## MASTER
Well | Sample | Depth | NOB | K_air | Helium Porosity | Grain Density | Core
Name | ID | ft | psi | md | % | g/cc | Type
Akatara 1 | 1 | 4691.5 | 800 | 9330 | 27.46 | 2.65 | Core#1
Akatara 1 | 2 | 4692.4 | 800 | 9610 | 27.98 | 2.65 | Core#1
Akatara 1 | 3 | 4693.4 | 800 | 474 | 18.85 | 2.65 | Core#1
Akatara 1 | 4 | 4694.5 | 800 | 2040 | 22.47 | 2.65 | Core#1
Akatara 1 | 5 | 4695.4 | 800 | 1350 | 21.94 | 2.65 | Core#1
Akatara 1 | 6 | 4696.4 | 800 | 1150 | 21.31 | 2.65 | Core#1
Akatara 1 | 7 | 4697.5 | 800 | 945 | 22.22 | 2.65 | Core#1
Akatara 1 | 8 | 4698.4 | 800 | 434 | 20.67 | 2.65 | Core#1
Akatara 1 | 9 | 4699.4 | 800 | 1960 | 22.52 | 2.65 | Core#1
Akatara 1 | 10 | 4700.6 | 800 | 2720 | 24.88 | 2.65 | Core#1
Akatara 1 | 11 | 4701.4 | 800 | 1960 | 23.87 | 2.65 | Core#1
Akatara 1 | 12 | 4702.4 | 800 | 4390 | 25.86 | 2.65 | Core#1
Akatara 1 | 13 | 4703.5 | 800 | 4840 | 27.23 | 2.65 | Core#1
Akatara 1 | 14 | 4704.5 | 800 | 2250 | 23.55 | 2.65 | Core#1
Akatara 1 | 15 | 4705.5 | 800 | 1070 | 23.68 | 2.65 | Core#1
Akatara 1 | 16 | 4706.5 | 800 | 7270 | 23.74 | 2.65 | Core#1
Akatara 1 | 17 | 4711.8 | 800 | 120 | 17.85 | 2.65 | Core#1
Akatara 1 | 18 | 4712.5 | 800 | 1560 | 22.11 | 2.65 | Core#1
Akatara 1 | 19 | 4713.4 | 800 | 304 | 21.2 | 2.65 | Core#1
Akatara 1 | 20 | 4714.4 | 800 | 3660 | 26.06 | 2.65 | Core#1
Akatara 1 | 21 | 4715.5 | 800 | 5150 | 26.24 | 2.65 | Core#1
Akatara 1 | 22 | 4716.4 | 800 | 1360 | 22.55 | 2.65 | Core#1
Akatara 1 | 23 | 4717.4 | 800 | 1300 | 22.94 | 2.65 | Core#1
Akatara 1 | 24 | 4719.2 | 800 | 2920 | 23.52 | 2.65 | Core#1

## MASTER_modded
Well | Sample | Depth | NOB | K_Klin | Helium Porosity | Grain Density | Core
Name | ID | m | psi | md | % | g/cc | Type
Akatara 1 | 1 | 4691.5 | 800 | 9330 | 27.46 | 2.65 | Core#1
Akatara 1 | 2 | 4692.4 | 800 | 9610 | 27.98 | 2.65 | Core#1 | a | 10.5 | 3.2
Akatara 1 | 3 | 4693.4 | 800 | 474 | 18.85 | 2.65 | Core#1 | b | -25.7 | -6.419
Akatara 1 | 4 | 4694.5 | 800 | 2040 | 22.47 | 2.65 | Core#1
Akatara 1 | 5 | 4695.4 | 800 | 1350 | 21.94 | 2.65 | Core#1
Akatara 1 | 6 | 4696.4 | 800 | 1150 | 21.31 | 2.65 | Core#1 | x | y | new y
Akatara 1 | 7 | 4697.5 | 800 | 945 | 22.22 | 2.65 | Core#1 | 0 | #NUM! | #NUM!
Akatara 1 | 8 | 4698.4 | 800 | 434 | 20.67 | 2.65 | Core#1 | 5 | 0.0001506 | 0.28117
Akatara 1 | 9 | 4699.4 | 800 | 1960 | 22.52 | 2.65 | Core#1 | 10 | 0.21809 | 2.5838
Akatara 1 | 10 | 4700.6 | 800 | 2720 | 24.88 | 2.65 | Core#1 | 15 | 15.4025 | 9.4571
Akatara 1 | 11 | 4701.4 | 800 | 1960 | 23.87 | 2.65 | Core#1 | 20 | 315.8252 | 23.7443
Akatara 1 | 12 | 4702.4 | 800 | 4390 | 25.86 | 2.65 | Core#1 | 25 | 3288.5307 | 48.4922
Akatara 1 | 13 | 4703.5 | 800 | 4840 | 27.23 | 2.65 | Core#1 | 30 | 22305.1419 | 86.9064
Akatara 1 | 14 | 4704.5 | 800 | 2250 | 23.55 | 2.65 | Core#1 | 35 | 112550.2025 | 142.3251
Akatara 1 | 15 | 4705.5 | 800 | 1070 | 23.68 | 2.65 | Core#1 | 40 | 457363.7331 | 218.2005
Akatara 1 | 16 | 4706.5 | 800 | 7270 | 23.74 | 2.65 | Core#1
Akatara 1 | 17 | 4711.8 | 800 | 120 | 17.85 | 2.65 | Core#1
Akatara 1 | 18 | 4712.5 | 800 | 1560 | 22.11 | 2.65 | Core#1
Akatara 1 | 19 | 4713.4 | 800 | 304 | 21.2 | 2.65 | Core#1
Akatara 1 | 20 | 4714.4 | 800 | 3660 | 26.06 | 2.65 | Core#1
Akatara 1 | 21 | 4715.5 | 800 | 5150 | 26.24 | 2.65 | Core#1
Akatara 1 | 22 | 4716.4 | 800 | 1360 | 22.55 | 2.65 | Core#1
Akatara 1 | 23 | 4717.4 | 800 | 1300 | 22.94 | 2.65 | Core#1
Akatara 1 | 24 | 4719.2 | 800 | 2920 | 23.52 | 2.65 | Core#1

## Collected Data
Well Name | Sample Count | Depth | Permeability | [6 empty] | Porosity | [6 empty] | Grain Density
|  | m | mD | [6 empty] | % | [6 empty] | g/cc
|  |  | Mean | Standard Deviation | Min | 25% | 50% | 75% | Max | Mean | Standard Deviation | Min | 25% | 50% | 75% | Max | Mean | Standard Deviation | Min | 25% | 50% | 75% | Max