## MASTER
Well | Sample | Depth | NOB | K_air | Helium Porosity | Grain Density | Core
Name | ID | m | psi | md | % | g/cc | Type
Daydream-1 | 1 | 3820.65 | 400 | 0.002 | 3.4 | 2.67 | H
Daydream-1 | 2 | 3822.23 | 400 | 0.002 | 2 | 2.63 | H
Daydream-1 | 3 | 3822.58 | 400 | 0.001 | 2 | 2.65 | H
Daydream-1 | 4 | 3824.89 | 400 | 0.001 | 3.9 | 2.65 | H
Daydream-1 | 5 | 3825.93 | 400 | 0.002 | 5.1 | 2.65 | H
Daydream-1 | 6 | 3826.83 | 400 | 0.012 | 4.9 | 2.66 | H
Daydream-1 | 7 | 3828.26 | 400 | 0.85 | 5 | 2.69 | H
Daydream-1 | 8 | 3828.42 | 400 | 0.002 | 1.6 | 2.64 | H
Daydream-1 | 9 | 3828.68 | 400 | 0.002 | 1.9 | 2.63 | H
Daydream-1 | 10 | 3828.95 | 400 | 0.002 | 1.2 | 2.64 | H
Daydream-1 | 11 | 3829.22 | 400 | 0.003 | 2.9 | 2.67 | H
Daydream-1 | 12 | 3829.33 | 400 | 0.003 | 1.3 | 2.66 | H
Daydream-1 | 13 | 3829.43 | 400 | 0.002 | 3.1 | 2.63 | H
Daydream-1 | 14 | 3829.92 | 400 | 0.002 | 2.1 | 2.68 | H
Daydream-1 | 15 | 3830.43 | 400 | 0.002 | 2.1 | 2.64 | H
Daydream-1 | 16 | 3830.55 | 400 | 0.002 | 0.8 | 2.64 | H
Daydream-1 | 17 | 3830.7 | 400 | 0.004 | 2 | 2.67 | H
Daydream-1 | 18 | 3832.76 | 400 | 0.003 | 2.1 | 2.73 | H
Daydream-1 | 19 | 3833.47 | 400 | 0.001 | 3.1 | 2.66 | H
Daydream-1 | 20 | 3833.92 | 400 | 0.002 | 0.6 | 2.65 | H
Daydream-1 | 21 | 3834.91 | 400 | 0.002 | 1.9 | 2.64 | H
Daydream-1 | 22 | 3835.87 | 400 | 0.002 | 1.9 | 2.63 | H
Daydream-1 | 23 | 3837.12 | 400 | 0.005 | 0.9 | 2.66 | H
Daydream-1 | 24 | 3837.18 | 400 | 0.002 | 0.4 | 2.65 | H
Daydream-1 | 25 | 3837.69 | 400 | 0.019 | 2.1 | 2.66 | H
Daydream-1 | 26 | 3841.6 | 400 | 0.009 | 1 | 2.64 | H
Daydream-1 | 27 | 3841.87 | 400 | 0.006 | 2.4 | 2.64 | H
Daydream-1 | 28 | 3842.48 | 400 | 0.24 | 2.1 | 2.68 | H
Daydream-1 | 29 | 3843.19 | 400 | 0.002 | 1.3 | 2.63 | H
Daydream-1 | 30 | 3843.51 | 400 | 0.002 | 1.6 | 2.65 | H
Daydream-1 | 31 | 3843.85 | 400 | 0.002 | 1.1 | 2.64 | H
Daydream-1 | 32 | 3844.17 | 400 | 0.002 | 1.6 | 2.63 | H
Daydream-1 | 33 | 3845.55 | 400 |  | 0.4 | 2.69 | H
Daydream-1 | 34 | 3845.84 | 400 | 0.016 | 3 | 2.66 | H
Daydream-1 | 35 | 3845.9 | 400 | 0.021 | 2.9 | 2.67 | H
Daydream-1 | 36 | 3846.55 | 400 | 0.067 | 2.7 | 2.66 | H
Daydream-1 | 37 | 3847.46 | 400 | 0.099 | 2.1 | 2.66 | H
Daydream-1 | 38 | 3849.04 | 400 | 0.74 | 1.7 | 2.64 | H
Daydream-1 | 39 | 3849.16 | 400 | 0.003 | 2 | 2.65 | H
Daydream-1 | 40 | 3849.35 | 400 | 0.002 | 2 | 2.65 | H
Daydream-1 | 41 | 3850 | 400 | 0.002 | 1.3 | 2.65 | H
Daydream-1 | 42 | 3853.95 | 400 | 0.029 | 1.3 | 2.7 | H
Daydream-1 | 43 | 3854.06 | 400 |  | 2.6 | 2.69 | H
Daydream-1 | 44 | 3854.16 | 400 | 0.011 | 1.6 | 2.7 | H
Daydream-1 | 1 | 2883 | 400 | 0.044 | 5.5 | 2.67 | SWC
Daydream-1 | 2 | 2885.8 | 400 | 0.05 | 7.8 | 2.65 | SWC
Daydream-1 | 3 | 2889.4 | 400 | 0.042 | 7.5 | 2.65 | SWC
Daydream-1 | 4 | 3002.8 | 400 | 0.18 | 14 | 2.68 | SWC
Daydream-1 | 5 | 3016.6 | 400 | 0.311 | 5.5 | 2.67 | SWC
Daydream-1 | 6 | 3038.2 | 400 | 0.779 | 16 | 2.66 | SWC
Daydream-1 | 7 | 3040.2 | 400 | 185 | 14.9 | 2.65 | SWC
Daydream-1 | 8 | 3230 | 400 | 0.34 | 2.1 | 2.7 | SWC
Daydream-1 | 9 | 3250 | 400 | 0.002 | 3.4 | 2.67 | SWC
Daydream-1 | 10 | 3575.3 | 400 | 0.007 | 4.1 | 2.65 | SWC
Daydream-1 | 11 | 3604.6 | 400 | 0.007 | 5 | 2.63 | SWC
Daydream-1 | 12 | 3608.9 | 400 | 0.005 | 4.9 | 2.66 | SWC
Daydream-1 | 13 | 3614.1 | 400 | 0.005 | 6.8 | 2.66 | SWC
Daydream-1 | 14 | 3638 | 400 | 0.001 | 4.3 | 2.7 | SWC
Daydream-1 | 15 | 3645.1 | 400 | 0.118 | 3.5 | 2.66 | SWC
Daydream-1 | 16 | 3653.3 | 400 | 0.004 | 4.8 | 2.64 | SWC
Daydream-1 | 17 | 3653.5 | 400 | 0.007 | 5.2 | 2.64 | SWC
Daydream-1 | 18 | 3681.1 | 400 |  | 0.4 | 2.37 | SWC
Daydream-1 | 19 | 3694.3 | 400 | 0.008 | 3.8 | 2.67 | SWC
Daydream-1 | 20 | 3698.1 | 400 |  | 2.2 | 2.52 | SWC
Daydream-1 | 21 | 3702.8 | 400 | 0.005 | 4.7 | 2.66 | SWC
Daydream-1 | 22 | 3706.9 | 400 | 0.002 | 6.2 | 2.66 | SWC
Daydream-1 | 23 | 3721 | 400 | 0.001 | 3.6 | 2.61 | SWC
Daydream-1 | 24 | 3723.9 | 400 | 0.002 | 2.6 | 2.65 | SWC
Daydream-1 | 25 | 3730.2 | 400 | 0.003 | 5.3 | 2.65 | SWC
Daydream-1 | 26 | 3740.8 | 400 | 0.002 | 5.2 | 2.63 | SWC
Daydream-1 | 27 | 3767.2 | 400 |  |  |  | SWC
Daydream-1 | 28 | 3773.7 | 400 | 0.003 | 4.6 | 2.64 | SWC
Daydream-1 | 29 | 3777 | 400 | 0.007 | 5.2 | 2.73 | SWC
Daydream-1 | 30 | 3781.5 | 400 | 0.001 | 4.8 | 2.62 | SWC
Daydream-1 | 31 | 3787.5 | 400 | 0.002 | 5.6 | 2.59 | SWC
Daydream-1 | 32 | 3866.7 | 400 | 0.013 | 1.5 | 2.69 | SWC
Daydream-1 | 33 | 3869.5 | 400 | 0.003 | 1.4 | 2.67 | SWC
Daydream-1 | 34 | 3876.1 | 400 | 0.002 | 2.5 | 2.66 | SWC
Daydream-1 | 35 | 3901.7 | 400 | 0.003 | 2.3 | 2.64 | SWC
Daydream-1 | 36 | 3946.9 | 400 |  | 4 | 2.65 | SWC
Daydream-1 | 37 | 3970.4 | 400 | 0.002 | 2.9 | 2.65 | SWC
Daydream-1 | 38 | 3980.3 | 400 |  |  |  | SWC
Daydream-1 | 39 | 4021.8 | 400 | 0.001 | 2.4 | 2.67 | SWC
Daydream-1 | 40 | 4037.3 | 400 | 0.003 | 1.4 | 2.61 | SWC
Daydream-1 | 41 | 4046.6 | 400 | 0.012 | 2.5 | 2.66 | SWC
Daydream-1 | 42 | 4048.8 | 400 | 0.022 | 3.3 | 2.65 | SWC
Daydream-1 | 43 | 4061.2 | 400 |  | 3.4 | 2.65 | SWC
Daydream-1 | 44 | 4062.2 | 400 | 0.322 | 4.9 | 2.68 | SWC
Daydream-1 | 45 | 4065.3 | 400 | 0.02 | 5 | 2.65 | SWC
Daydream-1 | 46 | 4076.3 | 400 | 0.036 | 4.6 | 2.65 | SWC
Fantome-1 | 1 | 3661.7 | 400 | 0.84 | 7.5 | 2.61 | H
Fantome-1 | 2 | 3662.66 | 400 | 1.25 | 8.7 | 2.61 | H
Fantome-1 | 3 | 3663.08 | 400 | 0.98 | 7.1 | 2.62 | H
Fantome-1 | 4 | 3664.58 | 400 | 0.5 | 7 | 2.62 | H
Fantome-1 | 5 | 3665.32 | 400 | 0.097 | 4.5 | 2.64 | H
Fantome-1 | 6 | 3666.66 | 400 | 0.006 | 1.7 | 2.68 | H
Fantome-1 | 7 | 3667.4 | 400 | 0.46 | 6.8 | 2.62 | H
Fantome-1 | 8 | 3668.16 | 400 | 2.38 | 4 | 2.65 | H
Fantome-1 | 9 | 3669.88 | 400 | 0.68 | 6.1 | 2.61 | H
Fantome-1 | 10 | 3670.22 | 400 | 0.006 | 2.2 | 2.68 | H
Fantome-1 | 11 | 3671.67 | 400 | 0.62 | 6.1 | 2.6 | H
Fantome-1 | 12 | 3672.23 | 400 | 0.78 | 6.9 | 2.6 | H
Fantome-1 | 13 | 3673.16 | 400 | 0.35 | 5.5 | 2.63 | H
Fantome-1 | 14 | 3674.22 | 400 | 0.004 | 2.1 | 2.67 | H
Fantome-1 | 15 | 3675.73 | 400 | 0.071 | 4.5 | 2.65 | H
Fantome-1 | 16 | 3676.33 | 400 | 0.022 | 3 | 2.66 | H
Fantome-1 | 17 | 3677.41 | 400 | 0.003 | 3.1 | 2.68 | H
Fantome-1 | 18 | 3678.76 | 400 | 0.003 | 2.3 | 2.66 | H
Fantome-1 | 1 | 3257.5 | 400 | 0.021 | 5.1 | 2.67 | SWC
Fantome-1 | 2 | 3257.5 | 400 | 0.021 | 5.1 | 2.67 | SWC
Fantome-1 | 3 | 3423 | 400 | 0.014 | 3.8 | 2.66 | SWC
Fantome-1 | 4 | 3518.5 | 400 | 0.065 | 4.6 | 2.65 | SWC
Fantome-1 | 5 | 3612.5 | 400 |  | 9.5 | 2.6 | SWC
Fantome-1 | 6 | 3807.7 | 400 | 0.09 | 4.6 | 2.68 | SWC
Fantome-1 | 7 | 3851.4 | 400 | 0.003 | 2.5 | 2.63 | SWC
Fantome-1 | 8 | 3922.1 | 400 | 0.008 | 2.5 | 2.7 | SWC
Fantome-1 | 9 | 3951.8 | 400 | 0.088 | 5.1 | 2.55 | SWC
Fantome-1 | 10 | 4009.2 | 400 | 0.047 | 4 | 2.62 | SWC
Fantome-1 | 11 | 4032.15 | 400 | 0.013 | 3.5 | 2.63 | SWC
Fantome-1 | 12 | 4057.7 | 400 | 0.004 | 2.5 | 2.65 | SWC
Fantome-1 | 13 | 4068.9 | 400 | 0.006 | 2 | 2.65 | SWC
Fantome-1 | 14 | 4076 | 400 | 0.002 | 2.1 | 2.69 | SWC
Fantome-1 | 15 | 4095.2 | 400 | 0.001 | 1.6 | 2.65 | SWC
Fantome-1 | 16 | 4147.3 | 400 | 0.009 | 3.7 | 2.68 | SWC
Fantome-1 | 17 | 4175.6 | 400 |  | 3.7 | 2.58 | SWC
Fantome-1 | 18 | 4178.3 | 400 | 0.003 | 3.7 | 2.66 | SWC
Fantome-1 | 19 | 4180.7 | 400 |  | 3.2 | 2.66 | SWC
Fantome-1 | 20 | 4190.9 | 400 | 0.001 | 1.4 | 2.62 | SWC
Fantome-1 | 21 | 4204.4 | 400 | 0.004 | 2.5 | 2.68 | SWC
Fantome-1 | 22 | 4269.6 | 400 | 0.001 | 1.7 | 2.61 | SWC
Fantome-1 | 23 | 4281 | 400 |  | 5.2 | 2.64 | SWC
Fantome-1 | 24 | 4282.3 | 400 |  | 4.4 | 2.63 | SWC
Fantome-1 | 25 | 4291.4 | 400 |  | 3.9 | 2.66 | SWC
Fantome-1 | 26 | 4302.5 | 400 | 0.001 | 1.9 | 2.64 | SWC
Fantome-1 | 27 | 4313 | 400 | 0.004 | 4.3 | 2.68 | SWC
Fantome-1 | 28 | 4317.5 | 400 | 0.001 | 3.9 | 2.63 | SWC
Fantome-1 | 29 | 4321.5 | 400 | 0.001 | 2.2 | 2.61 | SWC
Fantome-1 | 30 | 4325 | 400 |  | 3.9 | 2.6 | SWC
Fantome-1 | 31 | 4328.7 | 400 | 0.004 | 6.5 | 2.66 | SWC
Fantome-1 | 32 | 4330.8 | 400 | 0.002 | 5 | 2.66 | SWC
Fantome-1 | 33 | 4332.6 | 400 |  |  |  | SWC
Fantome-1 | 34 | 4338 | 400 | 0.001 | 0.4 | 2.51 | SWC
Fantome-1 | 35 | 4340.3 | 400 | 0.001 | 4.7 | 2.62 | SWC
Fantome-1 | 36 | 4341.7 | 400 |  | 4.1 | 2.61 | SWC
Fantome-1 | 37 | 4343.5 | 400 |  | 2.2 | 2.63 | SWC
Fantome-1 | 38 | 4345.4 | 400 |  | 4.3 | 2.63 | SWC
Fantome-1 | 39 | 4351.5 | 400 | 0.001 | 4.8 | 2.63 | SWC
Fantome-1 | 40 | 4387.8 | 400 |  | 3.4 | 2.64 | SWC
Fantome-1 | 41 | 4390.8 | 400 |  | 3.7 | 2.61 | SWC
Fantome-1 | 42 | 4391.1 | 400 | 0.002 | 5.8 | 2.64 | SWC
Fantome-1 | 43 | 4391.6 | 400 | 0.005 | 7.8 | 2.61 | SWC
Fantome-1 | 44 | 4395.1 | 400 | 0.002 | 5 | 2.63 | SWC
Fantome-1 | 45 | 4397.9 | 400 | 0.001 | 4.4 | 2.63 | SWC
Fantome-1 | 46 | 4398.1 | 400 | 0.004 | 3.8 | 2.68 | SWC
Fantome-1 | 47 | 4398.6 | 400 | 0.002 | 5.4 | 2.6 | SWC
Fantome-1 | 48 | 4399 | 400 | 0.002 | 6.2 | 2.6 | SWC
Fantome-1 | 49 | 4400.6 | 400 | 0.002 | 5.3 | 2.62 | SWC
Fantome-1 | 50 | 4400.9 | 400 | 0.002 | 3.5 | 2.64 | SWC
Fantome-1 | 51 | 4401.3 | 400 | 0.021 | 14 | 2.68 | SWC
Fantome-1 | 52 | 4401.6 | 400 | 0.006 | 7.7 | 2.61 | SWC
Fantome-1 | 53 | 4401.8 | 400 | 0.003 | 5.6 | 2.62 | SWC
Fantome-1 | 54 | 4407.9 | 400 |  | 1.6 | 2.6 | SWC
Fantome-1 | 55 | 4420.3 | 400 | 0.004 | 3.6 | 2.64 | SWC
Fantome-1 | 56 | 4425.8 | 400 | 0.004 | 2.8 | 2.66 | SWC
Fantome-1 | 57 | 4435.68 | 400 | 0.001 | 1.3 | 2.59 | SWC
Fantome-1 | 58 | 4452.7 | 400 | 0.001 | 3.6 | 2.63 | SWC
Fantome-1 | 59 | 4455.8 | 400 | 0.006 | 9.4 | 2.7 | SWC
Fantome-1 | 60 | 4456.8 | 400 | 0.002 | 5 | 2.62 | SWC
Fantome-1 | 61 | 4458 | 400 | 0.001 | 5 | 2.6 | SWC
Fantome-1 | 62 | 4458.6 | 400 | 0.004 | 7 | 2.62 | SWC
Fantome-1 | 63 | 4460.5 | 400 | 0.001 | 6 | 2.65 | SWC
Fantome-1 | 64 | 4463.1 | 400 | 0.005 | 5.7 | 2.67 | SWC
Fantome-1 | 65 | 4464.1 | 400 | 0.001 | 5.3 | 2.63 | SWC
Fantome-1 | 66 | 4466.9 | 400 |  | 8 | 2.65 | SWC
Fantome-1 | 67 | 4470.5 | 400 |  | 4.4 | 2.62 | SWC
Fantome-1 | 68 | 4474.5 | 400 |  | 4.2 | 2.62 | SWC
Fantome-1 | 69 | 4479.2 | 400 |  | 8.9 | 2.68 | SWC
Fantome-1 | 70 | 4486.5 | 400 |  | 7.2 | 2.64 | SWC
Fantome-1 | 71 | 4491.6 | 400 | 0.001 | 6.7 | 2.65 | SWC
Fantome-1 | 72 | 4501.7 | 400 |  | 4 | 2.64 | SWC
Fantome-1 | 73 | 4512.5 | 400 |  | 1.9 | 2.66 | SWC
Fantome-1 | 74 | 4528.3 | 400 |  | 0.6 | 2.64 | SWC
Fantome-1 | 75 | 4532.5 | 400 |  | 1.3 | 2.61 | SWC
Fantome-1 | 76 | 4534.7 | 400 |  | 1.8 | 2.63 | SWC
Fantome-1 | 77 | 4554 | 400 |  | 1.8 | 2.65 | SWC
Fantome-1 | 78 | 4563.6 | 400 | 0.001 | 1.7 | 2.71 | SWC
Fantome-1 | 79 | 4581.8 | 400 |  | 2.9 | 2.69 | SWC
Fantome-1 | 80 |  | 400
Fantome-1 | 81 | 4601.7 | 400 |  | 3 | 2.72 | SWC
Fantome-1 | 82 | 4625.5 | 400 |  | 2.5 | 2.68 | SWC
Fantome-1 | 83 | 4634 | 400 |  | 3.2 | 2.72 | SWC

## MASTER_modded
Well | Sample | Depth | NOB | K_Klin | Helium Porosity | Grain Density | Core
Name | ID | m | psi | md | % | g/cc | Type
Daydream-1 | 1 | 3820.65 | 400 | 0.002 | 3.4 | 2.67 | H
Daydream-1 | 2 | 3822.23 | 400 | 0.002 | 2 | 2.63 | H | a | 1.337 | 3.2
Daydream-1 | 3 | 3822.58 | 400 | 0.001 | 2 | 2.65 | H | b | -6.419 | -6.419
Daydream-1 | 4 | 3824.89 | 400 | 0.001 | 3.9 | 2.65 | H
Daydream-1 | 5 | 3825.93 | 400 | 0.002 | 5.1 | 2.65 | H
Daydream-1 | 6 | 3826.83 | 400 | 0.012 | 4.9 | 2.66 | H | x | y | new y
Daydream-1 | 7 | 3828.26 | 400 | 0.85 | 5 | 2.69 | H | 0 | #NUM! | #NUM!
Daydream-1 | 8 | 3828.42 | 400 | 0.002 | 1.6 | 2.64 | H | 1 | 0.0016303 | 0.0016303
Daydream-1 | 9 | 3828.68 | 400 | 0.002 | 1.9 | 2.63 | H | 2 | 0.0041185 | 0.014982
Daydream-1 | 10 | 3828.95 | 400 | 0.002 | 1.2 | 2.64 | H | 3 | 0.0070823 | 0.054834
Daydream-1 | 11 | 3829.22 | 400 | 0.003 | 2.9 | 2.67 | H | 4 | 0.010404 | 0.13768
Daydream-1 | 12 | 3829.33 | 400 | 0.003 | 1.3 | 2.66 | H | 5 | 0.014021 | 0.28117
Daydream-1 | 13 | 3829.43 | 400 | 0.002 | 3.1 | 2.63 | H | 6 | 0.017892 | 0.5039
Daydream-1 | 14 | 3829.92 | 400 | 0.002 | 2.1 | 2.68 | H | 7 | 0.021987 | 0.82523
Daydream-1 | 15 | 3830.43 | 400 | 0.002 | 2.1 | 2.64 | H | 8 | 0.026284 | 1.2652
Daydream-1 | 16 | 3830.55 | 400 | 0.002 | 0.8 | 2.64 | H | 9 | 0.030767 | 1.8443
Daydream-1 | 17 | 3830.7 | 400 | 0.004 | 2 | 2.67 | H | 10 | 0.035421 | 2.5838
Daydream-1 | 18 | 3832.76 | 400 | 0.003 | 2.1 | 2.73 | H
Daydream-1 | 19 | 3833.47 | 400 | 0.001 | 3.1 | 2.66 | H
Daydream-1 | 20 | 3833.92 | 400 | 0.002 | 0.6 | 2.65 | H
Daydream-1 | 21 | 3834.91 | 400 | 0.002 | 1.9 | 2.64 | H
Daydream-1 | 22 | 3835.87 | 400 | 0.002 | 1.9 | 2.63 | H
Daydream-1 | 23 | 3837.12 | 400 | 0.005 | 0.9 | 2.66 | H
Daydream-1 | 24 | 3837.18 | 400 | 0.002 | 0.4 | 2.65 | H
Daydream-1 | 25 | 3837.69 | 400 | 0.019 | 2.1 | 2.66 | H
Daydream-1 | 26 | 3841.6 | 400 | 0.009 | 1 | 2.64 | H
Daydream-1 | 27 | 3841.87 | 400 | 0.006 | 2.4 | 2.64 | H
Daydream-1 | 28 | 3842.48 | 400 | 0.24 | 2.1 | 2.68 | H
Daydream-1 | 29 | 3843.19 | 400 | 0.002 | 1.3 | 2.63 | H
Daydream-1 | 30 | 3843.51 | 400 | 0.002 | 1.6 | 2.65 | H
Daydream-1 | 31 | 3843.85 | 400 | 0.002 | 1.1 | 2.64 | H
Daydream-1 | 32 | 3844.17 | 400 | 0.002 | 1.6 | 2.63 | H
Daydream-1 | 34 | 3845.84 | 400 | 0.016 | 3 | 2.66 | H
Daydream-1 | 35 | 3845.9 | 400 | 0.021 | 2.9 | 2.67 | H
Daydream-1 | 36 | 3846.55 | 400 | 0.067 | 2.7 | 2.66 | H
Daydream-1 | 37 | 3847.46 | 400 | 0.099 | 2.1 | 2.66 | H
Daydream-1 | 38 | 3849.04 | 400 | 0.74 | 1.7 | 2.64 | H
Daydream-1 | 39 | 3849.16 | 400 | 0.003 | 2 | 2.65 | H
Daydream-1 | 40 | 3849.35 | 400 | 0.002 | 2 | 2.65 | H
Daydream-1 | 41 | 3850 | 400 | 0.002 | 1.3 | 2.65 | H
Daydream-1 | 42 | 3853.95 | 400 | 0.029 | 1.3 | 2.7 | H
Daydream-1 | 44 | 3854.16 | 400 | 0.011 | 1.6 | 2.7 | H
Daydream-1 | 1 | 2883 | 400 | 0.044 | 5.5 | 2.67 | SWC
Daydream-1 | 2 | 2885.8 | 400 | 0.05 | 7.8 | 2.65 | SWC
Daydream-1 | 3 | 2889.4 | 400 | 0.042 | 7.5 | 2.65 | SWC
Daydream-1 | 4 | 3002.8 | 400 | 0.18 | 14 | 2.68 | SWC
Daydream-1 | 5 | 3016.6 | 400 | 0.311 | 5.5 | 2.67 | SWC
Daydream-1 | 6 | 3038.2 | 400 | 0.779 | 16 | 2.66 | SWC
Daydream-1 | 7 | 3040.2 | 400 | 185 | 14.9 | 2.65 | SWC
Daydream-1 | 8 | 3230 | 400 | 0.34 | 2.1 | 2.7 | SWC
Daydream-1 | 9 | 3250 | 400 | 0.002 | 3.4 | 2.67 | SWC
Daydream-1 | 10 | 3575.3 | 400 | 0.007 | 4.1 | 2.65 | SWC
Daydream-1 | 11 | 3604.6 | 400 | 0.007 | 5 | 2.63 | SWC
Daydream-1 | 12 | 3608.9 | 400 | 0.005 | 4.9 | 2.66 | SWC
Daydream-1 | 13 | 3614.1 | 400 | 0.005 | 6.8 | 2.66 | SWC
Daydream-1 | 14 | 3638 | 400 | 0.001 | 4.3 | 2.7 | SWC
Daydream-1 | 15 | 3645.1 | 400 | 0.118 | 3.5 | 2.66 | SWC
Daydream-1 | 16 | 3653.3 | 400 | 0.004 | 4.8 | 2.64 | SWC
Daydream-1 | 17 | 3653.5 | 400 | 0.007 | 5.2 | 2.64 | SWC
Daydream-1 | 19 | 3694.3 | 400 | 0.008 | 3.8 | 2.67 | SWC
Daydream-1 | 21 | 3702.8 | 400 | 0.005 | 4.7 | 2.66 | SWC
Daydream-1 | 22 | 3706.9 | 400 | 0.002 | 6.2 | 2.66 | SWC
Daydream-1 | 23 | 3721 | 400 | 0.001 | 3.6 | 2.61 | SWC
Daydream-1 | 24 | 3723.9 | 400 | 0.002 | 2.6 | 2.65 | SWC
Daydream-1 | 25 | 3730.2 | 400 | 0.003 | 5.3 | 2.65 | SWC
Daydream-1 | 26 | 3740.8 | 400 | 0.002 | 5.2 | 2.63 | SWC
Daydream-1 | 28 | 3773.7 | 400 | 0.003 | 4.6 | 2.64 | SWC
Daydream-1 | 29 | 3777 | 400 | 0.007 | 5.2 | 2.73 | SWC
Daydream-1 | 30 | 3781.5 | 400 | 0.001 | 4.8 | 2.62 | SWC
Daydream-1 | 31 | 3787.5 | 400 | 0.002 | 5.6 | 2.59 | SWC
Daydream-1 | 32 | 3866.7 | 400 | 0.013 | 1.5 | 2.69 | SWC
Daydream-1 | 33 | 3869.5 | 400 | 0.003 | 1.4 | 2.67 | SWC
Daydream-1 | 34 | 3876.1 | 400 | 0.002 | 2.5 | 2.66 | SWC
Daydream-1 | 35 | 3901.7 | 400 | 0.003 | 2.3 | 2.64 | SWC
Daydream-1 | 37 | 3970.4 | 400 | 0.002 | 2.9 | 2.65 | SWC
Daydream-1 | 39 | 4021.8 | 400 | 0.001 | 2.4 | 2.67 | SWC
Daydream-1 | 40 | 4037.3 | 400 | 0.003 | 1.4 | 2.61 | SWC
Daydream-1 | 41 | 4046.6 | 400 | 0.012 | 2.5 | 2.66 | SWC
Daydream-1 | 42 | 4048.8 | 400 | 0.022 | 3.3 | 2.65 | SWC
Daydream-1 | 44 | 4062.2 | 400 | 0.322 | 4.9 | 2.68 | SWC
Daydream-1 | 45 | 4065.3 | 400 | 0.02 | 5 | 2.65 | SWC
Daydream-1 | 46 | 4076.3 | 400 | 0.036 | 4.6 | 2.65 | SWC
Fantome-1 | 1 | 3661.7 | 400 | 0.84 | 7.5 | 2.61 | H
Fantome-1 | 2 | 3662.66 | 400 | 1.25 | 8.7 | 2.61 | H
Fantome-1 | 3 | 3663.08 | 400 | 0.98 | 7.1 | 2.62 | H
Fantome-1 | 4 | 3664.58 | 400 | 0.5 | 7 | 2.62 | H
Fantome-1 | 5 | 3665.32 | 400 | 0.097 | 4.5 | 2.64 | H
Fantome-1 | 6 | 3666.66 | 400 | 0.006 | 1.7 | 2.68 | H
Fantome-1 | 7 | 3667.4 | 400 | 0.46 | 6.8 | 2.62 | H
Fantome-1 | 8 | 3668.16 | 400 | 2.38 | 4 | 2.65 | H
Fantome-1 | 9 | 3669.88 | 400 | 0.68 | 6.1 | 2.61 | H
Fantome-1 | 10 | 3670.22 | 400 | 0.006 | 2.2 | 2.68 | H
Fantome-1 | 11 | 3671.67 | 400 | 0.62 | 6.1 | 2.6 | H
Fantome-1 | 12 | 3672.23 | 400 | 0.78 | 6.9 | 2.6 | H
Fantome-1 | 13 | 3673.16 | 400 | 0.35 | 5.5 | 2.63 | H
Fantome-1 | 14 | 3674.22 | 400 | 0.004 | 2.1 | 2.67 | H
Fantome-1 | 15 | 3675.73 | 400 | 0.071 | 4.5 | 2.65 | H
Fantome-1 | 16 | 3676.33 | 400 | 0.022 | 3 | 2.66 | H
Fantome-1 | 17 | 3677.41 | 400 | 0.003 | 3.1 | 2.68 | H
Fantome-1 | 18 | 3678.76 | 400 | 0.003 | 2.3 | 2.66 | H
Fantome-1 | 1 | 3257.5 | 400 | 0.021 | 5.1 | 2.67 | SWC
Fantome-1 | 2 | 3257.5 | 400 | 0.021 | 5.1 | 2.67 | SWC
Fantome-1 | 3 | 3423 | 400 | 0.014 | 3.8 | 2.66 | SWC
Fantome-1 | 4 | 3518.5 | 400 | 0.065 | 4.6 | 2.65 | SWC
Fantome-1 | 6 | 3807.7 | 400 | 0.09 | 4.6 | 2.68 | SWC
Fantome-1 | 7 | 3851.4 | 400 | 0.003 | 2.5 | 2.63 | SWC
Fantome-1 | 8 | 3922.1 | 400 | 0.008 | 2.5 | 2.7 | SWC
Fantome-1 | 9 | 3951.8 | 400 | 0.088 | 5.1 | 2.55 | SWC
Fantome-1 | 10 | 4009.2 | 400 | 0.047 | 4 | 2.62 | SWC
Fantome-1 | 11 | 4032.15 | 400 | 0.013 | 3.5 | 2.63 | SWC
Fantome-1 | 12 | 4057.7 | 400 | 0.004 | 2.5 | 2.65 | SWC
Fantome-1 | 13 | 4068.9 | 400 | 0.006 | 2 | 2.65 | SWC
Fantome-1 | 14 | 4076 | 400 | 0.002 | 2.1 | 2.69 | SWC
Fantome-1 | 15 | 4095.2 | 400 | 0.001 | 1.6 | 2.65 | SWC
Fantome-1 | 16 | 4147.3 | 400 | 0.009 | 3.7 | 2.68 | SWC
Fantome-1 | 18 | 4178.3 | 400 | 0.003 | 3.7 | 2.66 | SWC
Fantome-1 | 20 | 4190.9 | 400 | 0.001 | 1.4 | 2.62 | SWC
Fantome-1 | 21 | 4204.4 | 400 | 0.004 | 2.5 | 2.68 | SWC
Fantome-1 | 22 | 4269.6 | 400 | 0.001 | 1.7 | 2.61 | SWC
Fantome-1 | 26 | 4302.5 | 400 | 0.001 | 1.9 | 2.64 | SWC
Fantome-1 | 27 | 4313 | 400 | 0.004 | 4.3 | 2.68 | SWC
Fantome-1 | 28 | 4317.5 | 400 | 0.001 | 3.9 | 2.63 | SWC
Fantome-1 | 29 | 4321.5 | 400 | 0.001 | 2.2 | 2.61 | SWC
Fantome-1 | 31 | 4328.7 | 400 | 0.004 | 6.5 | 2.66 | SWC
Fantome-1 | 32 | 4330.8 | 400 | 0.002 | 5 | 2.66 | SWC
Fantome-1 | 34 | 4338 | 400 | 0.001 | 0.4 | 2.51 | SWC
Fantome-1 | 35 | 4340.3 | 400 | 0.001 | 4.7 | 2.62 | SWC
Fantome-1 | 39 | 4351.5 | 400 | 0.001 | 4.8 | 2.63 | SWC
Fantome-1 | 42 | 4391.1 | 400 | 0.002 | 5.8 | 2.64 | SWC
Fantome-1 | 43 | 4391.6 | 400 | 0.005 | 7.8 | 2.61 | SWC
Fantome-1 | 44 | 4395.1 | 400 | 0.002 | 5 | 2.63 | SWC
Fantome-1 | 45 | 4397.9 | 400 | 0.001 | 4.4 | 2.63 | SWC
Fantome-1 | 46 | 4398.1 | 400 | 0.004 | 3.8 | 2.68 | SWC
Fantome-1 | 47 | 4398.6 | 400 | 0.002 | 5.4 | 2.6 | SWC
Fantome-1 | 48 | 4399 | 400 | 0.002 | 6.2 | 2.6 | SWC
Fantome-1 | 49 | 4400.6 | 400 | 0.002 | 5.3 | 2.62 | SWC
Fantome-1 | 50 | 4400.9 | 400 | 0.002 | 3.5 | 2.64 | SWC
Fantome-1 | 51 | 4401.3 | 400 | 0.021 | 14 | 2.68 | SWC
Fantome-1 | 52 | 4401.6 | 400 | 0.006 | 7.7 | 2.61 | SWC
Fantome-1 | 53 | 4401.8 | 400 | 0.003 | 5.6 | 2.62 | SWC
Fantome-1 | 55 | 4420.3 | 400 | 0.004 | 3.6 | 2.64 | SWC
Fantome-1 | 56 | 4425.8 | 400 | 0.004 | 2.8 | 2.66 | SWC
Fantome-1 | 57 | 4435.68 | 400 | 0.001 | 1.3 | 2.59 | SWC
Fantome-1 | 58 | 4452.7 | 400 | 0.001 | 3.6 | 2.63 | SWC
Fantome-1 | 59 | 4455.8 | 400 | 0.006 | 9.4 | 2.7 | SWC
Fantome-1 | 60 | 4456.8 | 400 | 0.002 | 5 | 2.62 | SWC
Fantome-1 | 61 | 4458 | 400 | 0.001 | 5 | 2.6 | SWC
Fantome-1 | 62 | 4458.6 | 400 | 0.004 | 7 | 2.62 | SWC
Fantome-1 | 63 | 4460.5 | 400 | 0.001 | 6 | 2.65 | SWC
Fantome-1 | 64 | 4463.1 | 400 | 0.005 | 5.7 | 2.67 | SWC
Fantome-1 | 65 | 4464.1 | 400 | 0.001 | 5.3 | 2.63 | SWC
Fantome-1 | 71 | 4491.6 | 400 | 0.001 | 6.7 | 2.65 | SWC
Fantome-1 | 78 | 4563.6 | 400 | 0.001 | 1.7 | 2.71 | SWC

## Collected Data
Well Name | Sample Count | Depth | Permeability | [6 empty] | Porosity | [6 empty] | Grain Density
|  | m | mD | [6 empty] | % | [6 empty] | g/cc
|  |  | Mean | Standard Deviation | Min | 25% | 50% | 75% | Max | Mean | Standard Deviation | Min | 25% | 50% | 75% | Max | Mean | Standard Deviation | Min | 25% | 50% | 75% | Max
Daydream-1 | 82 | 2883.0 - 4076.3 | 2.31 | 20.4 | 0.001 | 0.002 | 0.003 | 0.018 | 185 | 3.56 | 2.81 | 0.4 | 1.9 | 2.8 | 4.88 | 16 | 2.65 | 0.024 | 2.59 | 2.64 | 2.65 | 2.67 | 2.73
Fantome-1 | 71 | 3257.5 - 4563.6 | 0.13 | 0.37 | 0.001 | 0.002 | 0.004 | 0.021 | 2.38 | 4.54 | 2.27 | 0.4 | 2.65 | 4.5 | 5.75 | 14 | 2.64 | 0.03 | 2.51 | 2.62 | 2.64 | 2.66 | 2.71