## MASTER
Well | Sample | Depth | NOB | K_air | Helium Porosity | Grain Density | Core
Name | ID | m | psi | md | % | g/cc | Type
Crux_1 | 1H | 3656.11 | 3760 | 3360 | 16.5 | 2.65 | CCA
Crux_1 | 2H | 3656.42 | 3760 | 167 | 14 | 2.65 | CCA
Crux_1 | 3H | 3656.71 | 3760 | 2140 | 16 | 2.65 | CCA
Crux_1 | 4H | 3657.02 | 3760 | 3050 | 17.3 | 2.65 | CCA
Crux_1 | 5H | 3657.35 | 3760 | 2580 | 16.7 | 2.65 | CCA
Crux_1 | 6H | 3657.61 | 3760 | 2870 | 16.7 | 2.64 | CCA
Crux_1 | 7H | 3657.91 | 3760 | 163 | 14.6 | 2.65 | CCA
Crux_1 | 8H | 3658.18 | 3760 | 36.1 | 11.9 | 2.64 | CCA
Crux_1 | 9H | 3658.49 | 3760 | 0.895 | 5 | 2.63 | CCA
Crux_1 | 10H | 3658.8 | 3760 | 378 | 15.5 | 2.64 | CCA
Crux_1 | 11H | 3659.1 | 3760 | 367 | 15.8 | 2.64 | CCA
Crux_1 | 12H | 3659.4 | 3760 | 14.7 | 11.6 | 2.64 | CCA
Crux_1 | 13H | 3659.69 | 3760 | 558 | 16.5 | 2.65 | CCA
Crux_1 | 14H | 3660.01 | 3760 | 423 | 16.8 | 2.66 | CCA
Crux_1 | 15H | 3660.31 | 3760 | 435 | 14.6 | 2.65 | CCA
Crux_1 | 16H | 3661.4 | 3760 | 0.014 | 6.3 | 2.64 | CCA
Crux_1 | 17H | 3661.72 | 3760 | 0.016 | 6.2 | 2.65 | CCA
Crux_1 | 18H | 3662.19 | 3760 | 151 | 13.3 | 2.56 | CCA
Crux_1 | 19H | 3662.48 | 3760 | 4380 | 18.5 | 2.66 | CCA
Crux_1 | 20H | 3662.81 | 3760 | 2570 | 16.3 | 2.66 | CCA
Crux_1 | 22H | 3663.41 | 3760 | 5590 | 17.5 | 2.65 | CCA
Crux_1 | 23H | 3663.7 | 3760 | 3830 | 16.7 | 2.66 | CCA
Crux_1 | 24H | 3663.99 | 3760 | 3220 | 16.1 | 2.66 | CCA
Crux_1 | 25H | 3664.26 | 3760 | 1910 | 15.1 | 2.66 | CCA
Crux_1 | 26H | 3664.56 | 3760 | 1100 | 16.3 | 2.64 | CCA
Crux_1 | 27H | 3664.86 | 3760 | 80.2 | 15.2 | 2.64 | CCA
Crux_1 | 28H | 3665.16 | 3760 | 332 | 17 | 2.65 | CCA
Crux_1 | 29H | 3665.46 | 3760 | 1150 | 17.3 | 2.65 | CCA
Crux_1 | 30H | 3665.77 | 3760 | 3160 | 12 | 2.64 | CCA
Crux_1 | 31H | 3666.05 | 3760 | 38.9 | 18.2 | 2.66 | CCA
Crux_1 | 32H | 3666.36 | 3760 | 1650 | 17.7 | 2.65 | CCA
Crux_1 | 33H | 3666.66 | 3760 | 1930 | 16.8 | 2.68 | CCA
Crux_1 | 34H | 3666.92 | 3760 | 726 | 16.5 | 2.64 | CCA
Crux_1 | 35H | 3667.26 | 3760 | 384 | 16.6 | 2.64 | CCA
Crux_1 | 36H | 3667.56 | 3760 | 385 | 7 | 2.65 | CCA
Crux_1 | 37H | 3667.86 | 3760 | 5.09 | 17 | 2.64 | CCA
Crux_1 | 38H | 3668.16 | 3760 | 475 | 14 | 2.64 | CCA
Crux_1 | 39H | 3668.59 | 3760 | 158 | 10.2 | 2.66 | CCA
Crux_1 | 40H | 3668.85 | 3760 | 45.6 | 16.3 | 2.64 | CCA
Crux_1 | 41H | 3669.13 | 3760 | 153 | 16.9 | 2.65 | CCA
Crux_1 | 42H | 3669.43 | 3760 | 1100 | 17 | 2.65 | CCA
Crux_1 | 43H | 3669.73 | 3760 | 1070 | 18 | 2.66 | CCA
Crux_1 | 44H | 3670.04 | 3760 | 1770 | 16.4 | 2.65 | CCA
Crux_1 | 45H | 3670.36 | 3760 | 1100 | 15.4 | 2.64 | CCA
Crux_1 | 46H | 3670.62 | 3760 | 611 | 14.5 | 2.64 | CCA
Crux_1 | 47H | 3670.93 | 3760 | 258 | 16.9 | 2.65 | CCA
Crux_1 | 48H | 3671.26 | 3760 | 1380 | 16 | 2.66 | CCA
Crux_1 | 49H | 3671.54 | 3760 | 2300 | 15.2 | 2.66 | CCA
Crux_1 | 50H | 3671.84 | 3760 | 1100 | 16.2 | 2.67 | CCA
Crux_1 | 51H | 3672.16 | 3760 | 2090 | 13.9 | 2.76 | CCA
Crux_1 | 52H | 3672.48 | 3760 | 3280 | 17.3 | 2.64 | CCA
Crux_1 | 53H | 3672.76 | 3760 | 3970 | 18 | 2.66 | CCA
Crux_1 | 54H | 3673.06 | 3760 | 1250 | 16.4 | 2.64 | CCA
Crux_1 | 55H | 3673.38 | 3760 | 356 | 16.7 | 2.64 | CCA
Crux_1 | 56H | 3673.72 | 3760 | 250 | 14.6 | 2.65 | CCA
Crux_1 | 57H | 3673.92 | 3760 | 779 | 10.4 | 2.65 | CCA
Crux_1 | 58H | 3674.26 | 3760 | 60.7 | 13.4 | 2.65 | CCA
Crux_1 | 59H | 3674.61 | 3760 | 705 | 13.7 | 2.65 | CCA
Crux_1 | 60H | 3674.83 | 3760 | 126 | 16.7 | 2.64 | CCA
Crux_1 | 61H | 3675.13 | 3760 | 812 | 14.7 | 2.65 | CCA
Crux_1 | 62H | 3675.43 | 3760 | 102 | 15.1 | 2.65 | CCA
Crux_1 | 63H | 3675.73 | 3760 | 125 | 16.8 | 2.65 | CCA
Crux_1 | 64H | 3676.02 | 3760 | 691 | 12 | 2.76 | CCA
Crux_1 | 65H | 3676.33 | 3760 | 56.5 | 17.4 | 2.65 | CCA
Crux_1 | 66H | 3676.62 | 3760 | 623 | 13.5 | 2.65 | CCA
Crux_1 | 67H | 3676.86 | 3760 | 84.4 | 16.8 | 2.65 | CCA
Crux_1 | 68H | 3677.2 | 3760 | 135 | 12.5 | 2.65 | CCA
Crux_1 | 69H | 3677.47 | 3760 | 36.1 | 8.9 | 2.63 | CCA
Crux_1 | 70H | 3677.76 | 3760 | 17.1 | 18.2 | 2.65 | CCA
Crux_1 | 71H | 3678.07 | 3760 | 969 | 20.7 | 2.63 | CCA
Crux_1 | 72H | 3678.39 | 3760 | 1610 | 18.7 | 2.65 | CCA
Crux_1 | 73H | 3678.71 | 3760 | 1060 | 16.3 | 2.65 | CCA
Crux_1 | 74H | 3679 | 3760 | 541 | 16.9 | 2.65 | CCA
Crux_1 | 75H | 3679.31 | 3760 | 595 | 15.8 | 2.65 | CCA
Crux_1 | 76H | 3679.61 | 3760 | 1660 | 15.7 | 2.66 | CCA
Crux_1 | 77H | 3679.9 | 3760 | 2210 | 17.2 | 2.65 | CCA
Crux_1 | 78H | 3680.21 | 3760 | 2230 | 16.7 | 2.65 | CCA
Crux_1 | 79H | 3680.51 | 3760 | 1270 | 17.6 | 2.65 | CCA
Crux_1 | 80H | 3680.84 | 3760 | 3280 | 17.6 | 2.66 | CCA
Crux_1 | 3V | 3656.82 | 3760 | 2130 | 16.9 | 2.65 | CCA
Crux_1 | 6V | 3657.55 | 3760 | 1800 | 16.6 | 2.64 | CCA
Crux_1 | 9V | 3658.49 | 3760 | 0.01 | 5.6 | 2.64 | CCA
Crux_1 | 12V | 3659.48 | 3760 | 134 | 13.7 | 2.65 | CCA
Crux_1 | 15V | 3660.25 | 3760 | 277 | 15.4 | 2.65 | CCA
Crux_1 | 19V | 3662.42 | 3760 | 3810 | 18.7 | 2.65 | CCA
Crux_1 | 22V | 3663.47 | 3760 | 3230 | 17.6 | 2.65 | CCA
Crux_1 | 25V | 3664.31 | 3760 | 779 | 15.1 | 2.66 | CCA
Crux_1 | 28V | 3665.11 | 3760 | 45.2 | 17.4 | 2.66 | CCA
Crux_1 | 31V | 3666.12 | 3760 | 68.7 | 17.4 | 2.66 | CCA
Crux_1 | 34V | 3667.01 | 3760 | 11.1 | 15.7 | 2.65 | CCA
Crux_1 | 37V | 3667.93 | 3760 | 47 | 16.3 | 2.65 | CCA
Crux_1 | 40V | 3668.92 | 3760 | 165 | 17.5 | 2.66 | CCA
Crux_1 | 43V | 3669.68 | 3760 | 230 | 18 | 2.66 | CCA
Crux_1 | 46V | 3670.68 | 3760 | 25.9 | 13.8 | 2.66 | CCA
Crux_1 | 49V | 3671.49 | 3760 | 352 | 15.8 | 2.65 | CCA
Crux_1 | 52V | 3672.54 | 3760 | 130 | 17.2 | 2.64 | CCA
Crux_1 | 55V | 3673.46 | 3760 | 562 | 18.2 | 2.64 | CCA
Crux_1 | 58V | 3674.41 | 3760 | 8.51 | 13.2 | 2.66 | CCA
Crux_1 | 61V | 3675.22 | 3760 | 0.029 | 3.1 | 2.64 | CCA
Crux_1 | 64V | 3676.08 | 3760 | 157 | 14.5 | 2.65 | CCA
Crux_1 | 67V | 3676.92 | 3760 | 4.04 | 12.4 | 2.65 | CCA
Crux_1 | 70V | 3677.68 | 3760 | 6.38 | 15.2 | 2.64 | CCA
Crux_1 | 73V | 3678.81 | 3760 | 4.87 | 13.2 | 2.64 | CCA
Crux_1 | 76V | 3679.67 | 3760 | 54 | 15.7 | 2.64 | CCA
Crux_1 | 79V | 3680.58 | 3760 | 973 | 17.9 | 2.64 | CCA
Crux_3 | 53H | 3653.51 | 3760 | 0.010088 | 2.3393 | 2.784 | CCA
Crux_3 | 54H | 3653.8 | 3760 | 10.8182 | 13.6755 | 2.663 | CCA
Crux_3 | 54AH | 3653.85 | 3760 | 5.3067 | 13.9738 | 2.652 | CCA
Crux_3 | 55H | 3654.15 | 3760 | 0.75857 | 11.4878 | 2.65 | CCA
Crux_3 | 56H | 3654.43 | 3760 | 0.62992 | 10.7917 | 2.661 | CCA
Crux_3 | 56A.H | 3654.48 | 3760 | 3.307 | 10.9906 | 2.655 | CCA
Crux_3 | 57H | 3654.74 | 3760 | 281.6533 | 17.4542 | 2.676 | CCA
Crux_3 | 58H | 3655.01 | 3760 | 293.4397 | 17.7525 | 2.662 | CCA
Crux_3 | 58AH | 3655.08 | 3760 | 502.7241 | 17.2553 | 2.653 | CCA
Crux_3 | 59H | 3655.29 | 3760 | 976.6822 | 17.8519 | 2.663 | CCA
Crux_3 | 60H | 3655.59 | 3760 | 1115.7652 | 17.8519 | 2.661 | CCA
Crux_3 | 60AH | 3655.62 | 3760 | 1096.898 | 17.6531 | 2.652 | CCA
Crux_3 | 61H | 3655.88 | 3760 | 526.5403 | 17.8519 | 2.696 | CCA
Crux_3 | 62H | 3656.18 | 3760 | 440.7991 | 18.4486 | 2.665 | CCA
Crux_3 | 62AH | 3656.22 | 3760 | 391.1266 | 17.8519 | 2.665 | CCA
Crux_3 | 63H | 3656.48 | 3760 | 207.3716 | 17.3547 | 2.656 | CCA
Crux_3 | 64H | 3656.77 | 3760 | 155.313 | 16.957 | 2.66 | CCA
Crux_3 | 64AH | 3656.81 | 3760 | 302.7507 | 17.5536 | 2.655 | CCA
Crux_3 | 65H | 3657.07 | 3760 | 1974.8037 | 19.2441 | 2.65 | CCA
Crux_3 | 66H | 3657.36 | 3760 | 2139.3733 | 18.2497 | 2.649 | CCA
Crux_3 | 66AH | 3657.44 | 3760 | 1950.1898 | 18.548 | 2.652 | CCA
Crux_3 | 67H | 3657.73 | 3760 | 2362.1923 | 18.4486 | 2.65 | CCA
Crux_3 | 68H | 3658.04 | 3760 | 214.8165 | 16.8575 | 2.653 | CCA
Crux_3 | 68AH | 3658.13 | 3760 | 166.7163 | 17.3547 | 2.657 | CCA
Crux_3 | 69H | 3658.37 | 3760 | 1048.2612 | 18.0508 | 2.65 | CCA
Crux_3 | 70H | 3658.7 | 3760 | 201.0722 | 15.3659 | 2.65 | CCA
Crux_3 | 70AH | 3658.74 | 3760 | 688.3862 | 16.957 | 2.653 | CCA
Crux_3 | 71H | 3658.97 | 3760 | 306.6558 | 15.6643 | 2.653 | CCA
Crux_3 | 72H | 3659.26 | 3760 | 220.7864 | 16.062 | 2.652 | CCA
Crux_3 | 72AH | 3659.33 | 3760 | 473.3483 | 16.2609 | 2.65 | CCA
Crux_3 | 73H | 3659.53 | 3760 | 342.2606 | 14.8687 | 2.651 | CCA
Crux_3 | 74H | 3659.84 | 3760 | 531.9665 | 15.8631 | 2.651 | CCA
Crux_3 | 74AH | 3659.89 | 3760 | 246.927 | 14.471 | 2.65 | CCA
Crux_3 | 75H | 3660.17 | 3760 | 429.4606 | 14.2721 | 2.651 | CCA
Crux_3 | 76H | 3660.46 | 3760 | 1233.7569 | 15.7637 | 2.652 | CCA
Crux_3 | 76AH | 3660.52 | 3760 | 1234.2167 | 15.8631 | 2.651 | CCA
Crux_3 | 77H | 3660.81 | 3760 | 1692.4741 | 15.8631 | 2.65 | CCA
Crux_3 | 78H | 3661.13 | 3760 | 706.328 | 15.1671 | 2.649 | CCA
Crux_3 | 78AH | 3661.17 | 3760 | 1225.962 | 16.062 | 2.652 | CCA
Crux_3 | 79H | 3661.43 | 3760 | 3203.7904 | 17.1559 | 2.639 | CCA
Crux_3 | 80H | 3661.72 | 3760 | 4528.1963 | 16.2609 | 2.638 | CCA
Crux_3 | 80AH | 3661.77 | 3760 | 2146.0445 | 15.6643 | 2.649 | CCA
Crux_3 | 81H | 3662.03 | 3760 | 1928.2938 | 15.7637 | 2.636 | CCA
Crux_3 | 82H | 3662.34 | 3760 | 433.9342 | 11.6867 | 2.642 | CCA
Crux_3 | 82AH | 3662.37 | 3760 | 679.122 | 13.1783 | 2.643 | CCA
Crux_3 | 83H | 3662.63 | 3760 | 1.4702 | 7.9079 | 2.644 | CCA
Crux_3 | 84H | 3662.96 | 3760 | 2968.6916 | 16.3603 | 2.644 | CCA
Crux_3 | 84AH | 3663.02 | 3760 | 5056.3856 | 16.7581 | 2.647 | CCA
Crux_3 | 85H | 3663.26 | 3760 | 2137.3933 | 15.6643 | 2.636 | CCA
Crux_3 | 86H | 3663.6 | 3760 | 2578.003 | 14.7693 | 2.643 | CCA
Crux_3 | 86AH | 3663.66 | 3760 | 3516.6814 | 16.062 | 2.649 | CCA
Crux_3 | 87H | 3663.88 | 3760 | 4272.0823 | 16.7581 | 2.647 | CCA
Crux_3 | 88H | 3664.15 | 3760 | 3294.845 | 16.5592 | 2.638 | CCA
Crux_3 | 88AH | 3664.24 | 3760 | 2839.1217 | 15.8631 | 2.647 | CCA
Crux_3 | 89H | 3664.44 | 3760 | 59.7033 | 13.1783 | 2.641 | CCA
Crux_3 | 90H | 3664.77 | 3760 | 2186.3273 | 16.957 | 2.644 | CCA
Crux_3 | 90AH | 3664.84 | 3760 | 2666.0418 | 16.6587 | 2.646 | CCA
Crux_3 | 91H | 3665.15 | 3760 | 598.5161 | 16.062 | 2.645 | CCA
Crux_3 | 92H | 3665.44 | 3760 | 1113.2967 | 14.6699 | 2.645 | CCA
Crux_3 | 92AH | 3665.49 | 3760 | 1047.8923 | 14.3715 | 2.654 | CCA
Crux_3 | 93H | 3665.77 | 3760 | 569.7744 | 17.1559 | 2.644 | CCA
Crux_3 | 94H | 3666.08 | 3760 | 146.7428 | 14.7693 | 2.645 | CCA
Crux_3 | 94AH | 3666.13 | 3760 | 212.6699 | 15.7637 | 2.647 | CCA
Crux_3 | 95H | 3666.34 | 3760 | 28.2852 | 12.8799 | 2.648 | CCA
Crux_3 | 96H | 3666.76 | 3760 | 3266.4606 | 13.2777 | 2.643 | CCA
Crux_3 | 96AH | 3666.82 | 3760 | 5256.2686 | 14.5704 | 2.647 | CCA
Crux_3 | 97H | 3667.03 | 3760 | 187.9734 | 10.3939 | 2.644 | CCA
Crux_3 | 98H | 3667.33 | 3760 | 3.9934 | 10.4934 | 2.824 | CCA
Crux_3 | 98AH | 3667.38 | 3760 | 38.8173 | 12.0844 | 2.648 | CCA
Crux_3 | 99H | 3667.65 | 3760 | 0.68225 | 9.2007 | 2.644 | CCA
Crux_3 | 100H | 3667.97 | 3760 | 16.758 | 11.7861 | 2.626 | CCA
Crux_3 | 100AH | 3668.04 | 3760 | 89.5802 | 17.0564 | 2.652 | CCA
Crux_3 | 101H | 3668.26 | 3760 | 256.5902 | 15.7637 | 2.628 | CCA
Crux_3 | 102H | 3668.55 | 3760 | 329.2209 | 15.5648 | 2.583 | CCA
Crux_3 | 102AH | 3668.6 | 3760 | 452.2128 | 16.7581 | 2.647 | CCA
Crux_3 | 103H | 3668.86 | 3760 | 1.5279 | 9.5984 | 2.645 | CCA
Crux_3 | 104H | 3669.13 | 3760 | 84.8598 | 17.3547 | 2.65 | CCA
Crux_3 | 104AH | 3669.19 | 3760 | 86.7397 | 17.1559 | 2.647 | CCA
Crux_3 | 105H | 3669.48 | 3760 | 0.84195 | 9.8967 | 2.643 | CCA
Crux_3 | 106H | 3669.8 | 3760 | 0.75441 | 8.0074 | 2.645 | CCA
Crux_3 | 106AH | 3669.84 | 3760 | 2.4611 | 8.3057 | 2.701 | CCA
Crux_3 | 107H | 3670.06 | 3760 | 0.60882 | 9.8967 | 2.743 | CCA
Crux_3 | 108H | 3670.51 | 3760 | 51.7554 | 13.4766 | 2.646 | CCA
Crux_3 | 109H | 3670.81 | 3760 | 747.2374 | 15.2665 | 2.633 | CCA
Crux_3 | 109AH | 3670.86 | 3760 | 592.9626 | 15.6643 | 2.644 | CCA
Crux_3 | 110H | 3671.13 | 3760 | 1910.9616 | 17.4542 | 2.66 | CCA
Crux_3 | 111H | 3671.42 | 3760 | 1767.8521 | 17.1559 | 2.653 | CCA
Crux_3 | 111AH | 3671.46 | 3760 | 1843.9471 | 16.7581 | 2.648 | CCA
Crux_3 | 112H | 3671.68 | 3760 | 922.1594 | 17.4542 | 2.715 | CCA
Crux_3 | 113H | 3672 | 3760 | 1071.1336 | 16.7581 | 2.651 | CCA
Crux_3 | 113AH | 3672.04 | 3760 | 972.0693 | 16.7581 | 2.649 | CCA
Crux_3 | 114H | 3672.3 | 3760 | 9.9028 | 10.9906 | 2.652 | CCA
Crux_3 | 115H | 3672.58 | 3760 | 79.9463 | 13.4766 | 2.647 | CCA
Crux_3 | 115AH | 3672.64 | 3760 | 285.3812 | 15.1671 | 2.645 | CCA
Crux_3 | 116H | 3672.84 | 3760 | 1489.2201 | 15.3659 | 2.654 | CCA
Crux_3 | 117H | 3673.16 | 3760 | 24.3278 | 13.3771 | 2.648 | CCA
Crux_3 | 117AH | 3673.21 | 3760 | 665.1106 | 15.5648 | 2.645 | CCA
Crux_3 | 118H | 3673.45 | 3760 | 858.3487 | 15.5648 | 2.648 | CCA
Crux_3 | 120H | 3674.16 | 3760 | 0.010989 | 1.8421 | 2.651 | CCA
Crux_3 | 121H | 3674.46 | 3760 | 0.010088 | 2.1404 | 2.653 | CCA
Crux_3 | 123H | 3674.98 | 3760 | 0.03216 | 5.0242 | 2.651 | CCA
Crux_3 | 124H | 3677.89 | 3760 | 0.0078591 | 0.44994 | 2.731 | CCA
Crux_3 | 125H | 3678.19 | 3760 | 0.027343 | 1.146 | 2.679 | CCA
Crux_3 | 126H | 3679.23 | 3760 | 0.060382 | 7.1124 | 2.655 | CCA
Crux_3 | 127H | 3679.53 | 3760 | 0.27573 | 6.2175 | 2.67 | CCA
Crux_3 | 128H | 3679.82 | 3760 | 61.4296 | 12.4822 | 2.668 | CCA
Crux_3 | 128AH | 3679.87 | 3760 | 47.4129 | 12.0844 | 2.667 | CCA
Crux_3 | 129H | 3680.15 | 3760 | 1142.5099 | 16.1615 | 2.651 | CCA
Crux_3 | 130H | 3680.42 | 3760 | 2646.794 | 17.7525 | 2.652 | CCA
Crux_3 | 130AH | 3680.47 | 3760 | 1036.5251 | 16.2609 | 2.668 | CCA
Crux_3 | 131H | 3680.72 | 3760 | 166.7121 | 13.2777 | 2.654 | CCA
Crux_3 | 132H | 3681.03 | 3760 | 1603.611 | 18.548 | 2.647 | CCA
Crux_3 | 132AH | 3681.17 | 3760 | 1592.5017 | 17.5536 | 2.645 | CCA
Crux_3 | 133H | 3681.34 | 3760 | 1832.3085 | 18.2497 | 2.651 | CCA
Crux_3 | 134H | 3681.64 | 3760 | 252.3269 | 17.2553 | 2.65 | CCA
Crux_3 | 134AH | 3681.69 | 3760 | 343.3741 | 17.3547 | 2.646 | CCA
Crux_3 | 135H | 3681.93 | 3760 | 12.0221 | 12.7805 | 2.65 | CCA
Crux_3 | 136H | 3682.3 | 3760 | 81.6898 | 13.3771 | 2.646 | CCA
Crux_3 | 136AH | 3682.36 | 3760 | 334.793 | 16.5592 | 2.645 | CCA
Crux_3 | 137H | 3682.6 | 3760 | 827.4736 | 16.6587 | 2.645 | CCA
Crux_3 | 138H | 3682.9 | 3760 | 2214.4071 | 16.7581 | 2.65 | CCA
Crux_3 | 138AH | 3682.95 | 3760 | 1916.0422 | 17.2553 | 2.645 | CCA
Crux_3 | 139H | 3683.21 | 3760 | 2453.9085 | 17.0564 | 2.652 | CCA
Crux_3 | 140H | 3683.51 | 3760 | 2290.622 | 17.0564 | 2.653 | CCA
Crux_3 | 140AH | 3683.55 | 3760 | 2212.4137 | 17.0564 | 2.644 | CCA
Crux_3 | 141H | 3683.81 | 3760 | 1170.8024 | 16.4598 | 2.653 | CCA
Crux_3 | 142H | 3684.13 | 3760 | 2134.0376 | 16.8575 | 2.65 | CCA
Crux_3 | 142AH | 3684.18 | 3760 | 1498.3405 | 15.2665 | 2.643 | CCA
Crux_3 | 143H | 3684.43 | 3760 | 1706.7381 | 16.8575 | 2.65 | CCA
Crux_3 | 144H | 3684.74 | 3760 | 1395.558 | 16.8575 | 2.656 | CCA
Crux_3 | 144AH | 3684.79 | 3760 | 1776.1644 | 17.8519 | 2.647 | CCA
Crux_3 | 145H | 3685.04 | 3760 | 1495.5749 | 18.548 | 2.649 | CCA
Crux_3 | 146H | 3685.34 | 3760 | 2160.4235 | 18.2497 | 2.653 | CCA
Crux_3 | 146AH | 3685.39 | 3760 | 2768.6454 | 18.1503 | 2.647 | CCA
Crux_3 | 147H | 3685.63 | 3760 | 2807.1423 | 18.3491 | 2.65 | CCA
Crux_3 | 148H | 3685.93 | 3760 | 3006.0284 | 18.0508 | 2.651 | CCA
Crux_3 | 148 AH | 3685.98 | 3760 | 2888.0178 | 17.7525 | 2.646 | CCA
Crux_3 | 1V | 3651.03 | 3760 | 770.3743 | 16.6946 | 2.642 | CCA
Crux_3 | 2V | 3656.97 | 3760 | 481.5989 | 15.2 | 2.638 | CCA
Crux_3 | 3V | 3661.59 | 3760 | 4895.4156 | 17.1928 | 2.64 | CCA
Crux_3 | 4V | 3666.97 | 3760 | 1831.0592 | 17.0931 | 2.653 | CCA
Crux_3 | 5V | 3675.97 | 3760 | 791.8717 | 15.4989 | 2.655 | CCA

## MASTER_modded
Well | Sample | Depth | NOB | K_Klin | Helium Porosity | Grain Density | Core
Name | ID | m | psi | md | % | g/cc | Type
Crux_1 | 1H | 3656.11 | 3760 | 3360 | 16.5 | 2.65 | CCA
Crux_1 | 2H | 3656.42 | 3760 | 167 | 14 | 2.65 | CCA | a | 9.5 | 3.2
Crux_1 | 3H | 3656.71 | 3760 | 2140 | 16 | 2.65 | CCA | b | -20 | -6.419
Crux_1 | 4H | 3657.02 | 3760 | 3050 | 17.3 | 2.65 | CCA
Crux_1 | 5H | 3657.35 | 3760 | 2580 | 16.7 | 2.65 | CCA
Crux_1 | 6H | 3657.61 | 3760 | 2870 | 16.7 | 2.64 | CCA | x | y | new y
Crux_1 | 7H | 3657.91 | 3760 | 163 | 14.6 | 2.65 | CCA | 0 | #NUM! | #NUM!
Crux_1 | 8H | 3658.18 | 3760 | 36.1 | 11.9 | 2.64 | CCA | 5 | 0.0090017 | 0.28117
Crux_1 | 9H | 3658.49 | 3760 | 0.895 | 5 | 2.63 | CCA | 10 | 6.5179 | 2.5838
Crux_1 | 10H | 3658.8 | 3760 | 378 | 15.5 | 2.64 | CCA | 15 | 306.8862 | 9.4571
Crux_1 | 11H | 3659.1 | 3760 | 367 | 15.8 | 2.64 | CCA | 20 | 4719.4927 | 23.7443
Crux_1 | 12H | 3659.4 | 3760 | 14.7 | 11.6 | 2.64 | CCA | 25 | 39313.3854 | 48.4922
Crux_1 | 13H | 3659.69 | 3760 | 558 | 16.5 | 2.65 | CCA | 30 | 222209.3258 | 86.9064
Crux_1 | 14H | 3660.01 | 3760 | 423 | 16.8 | 2.66 | CCA | 35 | 961073.9001 | 142.3251
Crux_1 | 15H | 3660.31 | 3760 | 435 | 14.6 | 2.65 | CCA | 40 | 3417277.7552 | 218.2005
Crux_1 | 16H | 3661.4 | 3760 | 0.014 | 6.3 | 2.64 | CCA
Crux_1 | 17H | 3661.72 | 3760 | 0.016 | 6.2 | 2.65 | CCA
Crux_1 | 18H | 3662.19 | 3760 | 151 | 13.3 | 2.56 | CCA
Crux_1 | 19H | 3662.48 | 3760 | 4380 | 18.5 | 2.66 | CCA
Crux_1 | 20H | 3662.81 | 3760 | 2570 | 16.3 | 2.66 | CCA
Crux_1 | 22H | 3663.41 | 3760 | 5590 | 17.5 | 2.65 | CCA
Crux_1 | 23H | 3663.7 | 3760 | 3830 | 16.7 | 2.66 | CCA
Crux_1 | 24H | 3663.99 | 3760 | 3220 | 16.1 | 2.66 | CCA
Crux_1 | 25H | 3664.26 | 3760 | 1910 | 15.1 | 2.66 | CCA
Crux_1 | 26H | 3664.56 | 3760 | 1100 | 16.3 | 2.64 | CCA
Crux_1 | 27H | 3664.86 | 3760 | 80.2 | 15.2 | 2.64 | CCA
Crux_1 | 28H | 3665.16 | 3760 | 332 | 17 | 2.65 | CCA
Crux_1 | 29H | 3665.46 | 3760 | 1150 | 17.3 | 2.65 | CCA
Crux_1 | 30H | 3665.77 | 3760 | 3160 | 12 | 2.64 | CCA
Crux_1 | 31H | 3666.05 | 3760 | 38.9 | 18.2 | 2.66 | CCA
Crux_1 | 32H | 3666.36 | 3760 | 1650 | 17.7 | 2.65 | CCA
Crux_1 | 33H | 3666.66 | 3760 | 1930 | 16.8 | 2.68 | CCA
Crux_1 | 34H | 3666.92 | 3760 | 726 | 16.5 | 2.64 | CCA
Crux_1 | 35H | 3667.26 | 3760 | 384 | 16.6 | 2.64 | CCA
Crux_1 | 36H | 3667.56 | 3760 | 385 | 7 | 2.65 | CCA
Crux_1 | 37H | 3667.86 | 3760 | 5.09 | 17 | 2.64 | CCA
Crux_1 | 38H | 3668.16 | 3760 | 475 | 14 | 2.64 | CCA
Crux_1 | 39H | 3668.59 | 3760 | 158 | 10.2 | 2.66 | CCA
Crux_1 | 40H | 3668.85 | 3760 | 45.6 | 16.3 | 2.64 | CCA
Crux_1 | 41H | 3669.13 | 3760 | 153 | 16.9 | 2.65 | CCA
Crux_1 | 42H | 3669.43 | 3760 | 1100 | 17 | 2.65 | CCA
Crux_1 | 43H | 3669.73 | 3760 | 1070 | 18 | 2.66 | CCA
Crux_1 | 44H | 3670.04 | 3760 | 1770 | 16.4 | 2.65 | CCA
Crux_1 | 45H | 3670.36 | 3760 | 1100 | 15.4 | 2.64 | CCA
Crux_1 | 46H | 3670.62 | 3760 | 611 | 14.5 | 2.64 | CCA
Crux_1 | 47H | 3670.93 | 3760 | 258 | 16.9 | 2.65 | CCA
Crux_1 | 48H | 3671.26 | 3760 | 1380 | 16 | 2.66 | CCA
Crux_1 | 49H | 3671.54 | 3760 | 2300 | 15.2 | 2.66 | CCA
Crux_1 | 50H | 3671.84 | 3760 | 1100 | 16.2 | 2.67 | CCA
Crux_1 | 51H | 3672.16 | 3760 | 2090 | 13.9 | 2.76 | CCA
Crux_1 | 52H | 3672.48 | 3760 | 3280 | 17.3 | 2.64 | CCA
Crux_1 | 53H | 3672.76 | 3760 | 3970 | 18 | 2.66 | CCA
Crux_1 | 54H | 3673.06 | 3760 | 1250 | 16.4 | 2.64 | CCA
Crux_1 | 55H | 3673.38 | 3760 | 356 | 16.7 | 2.64 | CCA
Crux_1 | 56H | 3673.72 | 3760 | 250 | 14.6 | 2.65 | CCA
Crux_1 | 57H | 3673.92 | 3760 | 779 | 10.4 | 2.65 | CCA
Crux_1 | 58H | 3674.26 | 3760 | 60.7 | 13.4 | 2.65 | CCA
Crux_1 | 59H | 3674.61 | 3760 | 705 | 13.7 | 2.65 | CCA
Crux_1 | 60H | 3674.83 | 3760 | 126 | 16.7 | 2.64 | CCA
Crux_1 | 61H | 3675.13 | 3760 | 812 | 14.7 | 2.65 | CCA
Crux_1 | 62H | 3675.43 | 3760 | 102 | 15.1 | 2.65 | CCA
Crux_1 | 63H | 3675.73 | 3760 | 125 | 16.8 | 2.65 | CCA
Crux_1 | 64H | 3676.02 | 3760 | 691 | 12 | 2.76 | CCA
Crux_1 | 65H | 3676.33 | 3760 | 56.5 | 17.4 | 2.65 | CCA
Crux_1 | 66H | 3676.62 | 3760 | 623 | 13.5 | 2.65 | CCA
Crux_1 | 67H | 3676.86 | 3760 | 84.4 | 16.8 | 2.65 | CCA
Crux_1 | 68H | 3677.2 | 3760 | 135 | 12.5 | 2.65 | CCA
Crux_1 | 69H | 3677.47 | 3760 | 36.1 | 8.9 | 2.63 | CCA
Crux_1 | 70H | 3677.76 | 3760 | 17.1 | 18.2 | 2.65 | CCA
Crux_1 | 71H | 3678.07 | 3760 | 969 | 20.7 | 2.63 | CCA
Crux_1 | 72H | 3678.39 | 3760 | 1610 | 18.7 | 2.65 | CCA
Crux_1 | 73H | 3678.71 | 3760 | 1060 | 16.3 | 2.65 | CCA
Crux_1 | 74H | 3679 | 3760 | 541 | 16.9 | 2.65 | CCA
Crux_1 | 75H | 3679.31 | 3760 | 595 | 15.8 | 2.65 | CCA
Crux_1 | 76H | 3679.61 | 3760 | 1660 | 15.7 | 2.66 | CCA
Crux_1 | 77H | 3679.9 | 3760 | 2210 | 17.2 | 2.65 | CCA
Crux_1 | 78H | 3680.21 | 3760 | 2230 | 16.7 | 2.65 | CCA
Crux_1 | 79H | 3680.51 | 3760 | 1270 | 17.6 | 2.65 | CCA
Crux_1 | 80H | 3680.84 | 3760 | 3280 | 17.6 | 2.66 | CCA
Crux_1 | 3V | 3656.82 | 3760 | 2130 | 16.9 | 2.65 | CCA
Crux_1 | 6V | 3657.55 | 3760 | 1800 | 16.6 | 2.64 | CCA
Crux_1 | 9V | 3658.49 | 3760 | 0.01 | 5.6 | 2.64 | CCA
Crux_1 | 12V | 3659.48 | 3760 | 134 | 13.7 | 2.65 | CCA
Crux_1 | 15V | 3660.25 | 3760 | 277 | 15.4 | 2.65 | CCA
Crux_1 | 19V | 3662.42 | 3760 | 3810 | 18.7 | 2.65 | CCA
Crux_1 | 22V | 3663.47 | 3760 | 3230 | 17.6 | 2.65 | CCA
Crux_1 | 25V | 3664.31 | 3760 | 779 | 15.1 | 2.66 | CCA
Crux_1 | 28V | 3665.11 | 3760 | 45.2 | 17.4 | 2.66 | CCA
Crux_1 | 31V | 3666.12 | 3760 | 68.7 | 17.4 | 2.66 | CCA
Crux_1 | 34V | 3667.01 | 3760 | 11.1 | 15.7 | 2.65 | CCA
Crux_1 | 37V | 3667.93 | 3760 | 47 | 16.3 | 2.65 | CCA
Crux_1 | 40V | 3668.92 | 3760 | 165 | 17.5 | 2.66 | CCA
Crux_1 | 43V | 3669.68 | 3760 | 230 | 18 | 2.66 | CCA
Crux_1 | 46V | 3670.68 | 3760 | 25.9 | 13.8 | 2.66 | CCA
Crux_1 | 49V | 3671.49 | 3760 | 352 | 15.8 | 2.65 | CCA
Crux_1 | 52V | 3672.54 | 3760 | 130 | 17.2 | 2.64 | CCA
Crux_1 | 55V | 3673.46 | 3760 | 562 | 18.2 | 2.64 | CCA
Crux_1 | 58V | 3674.41 | 3760 | 8.51 | 13.2 | 2.66 | CCA
Crux_1 | 61V | 3675.22 | 3760 | 0.029 | 3.1 | 2.64 | CCA
Crux_1 | 64V | 3676.08 | 3760 | 157 | 14.5 | 2.65 | CCA
Crux_1 | 67V | 3676.92 | 3760 | 4.04 | 12.4 | 2.65 | CCA
Crux_1 | 70V | 3677.68 | 3760 | 6.38 | 15.2 | 2.64 | CCA
Crux_1 | 73V | 3678.81 | 3760 | 4.87 | 13.2 | 2.64 | CCA
Crux_1 | 76V | 3679.67 | 3760 | 54 | 15.7 | 2.64 | CCA
Crux_1 | 79V | 3680.58 | 3760 | 973 | 17.9 | 2.64 | CCA
Crux_3 | 53H | 3653.51 | 3760 | 0.010088 | 2.3393 | 2.784 | CCA
Crux_3 | 54H | 3653.8 | 3760 | 10.8182 | 13.6755 | 2.663 | CCA
Crux_3 | 54AH | 3653.85 | 3760 | 5.3067 | 13.9738 | 2.652 | CCA
Crux_3 | 55H | 3654.15 | 3760 | 0.75857 | 11.4878 | 2.65 | CCA
Crux_3 | 56H | 3654.43 | 3760 | 0.62992 | 10.7917 | 2.661 | CCA
Crux_3 | 56A.H | 3654.48 | 3760 | 3.307 | 10.9906 | 2.655 | CCA
Crux_3 | 57H | 3654.74 | 3760 | 281.6533 | 17.4542 | 2.676 | CCA
Crux_3 | 58H | 3655.01 | 3760 | 293.4397 | 17.7525 | 2.662 | CCA
Crux_3 | 58AH | 3655.08 | 3760 | 502.7241 | 17.2553 | 2.653 | CCA
Crux_3 | 59H | 3655.29 | 3760 | 976.6822 | 17.8519 | 2.663 | CCA
Crux_3 | 60H | 3655.59 | 3760 | 1115.7652 | 17.8519 | 2.661 | CCA
Crux_3 | 60AH | 3655.62 | 3760 | 1096.898 | 17.6531 | 2.652 | CCA
Crux_3 | 61H | 3655.88 | 3760 | 526.5403 | 17.8519 | 2.696 | CCA
Crux_3 | 62H | 3656.18 | 3760 | 440.7991 | 18.4486 | 2.665 | CCA
Crux_3 | 62AH | 3656.22 | 3760 | 391.1266 | 17.8519 | 2.665 | CCA
Crux_3 | 63H | 3656.48 | 3760 | 207.3716 | 17.3547 | 2.656 | CCA
Crux_3 | 64H | 3656.77 | 3760 | 155.313 | 16.957 | 2.66 | CCA
Crux_3 | 64AH | 3656.81 | 3760 | 302.7507 | 17.5536 | 2.655 | CCA
Crux_3 | 65H | 3657.07 | 3760 | 1974.8037 | 19.2441 | 2.65 | CCA
Crux_3 | 66H | 3657.36 | 3760 | 2139.3733 | 18.2497 | 2.649 | CCA
Crux_3 | 66AH | 3657.44 | 3760 | 1950.1898 | 18.548 | 2.652 | CCA
Crux_3 | 67H | 3657.73 | 3760 | 2362.1923 | 18.4486 | 2.65 | CCA
Crux_3 | 68H | 3658.04 | 3760 | 214.8165 | 16.8575 | 2.653 | CCA
Crux_3 | 68AH | 3658.13 | 3760 | 166.7163 | 17.3547 | 2.657 | CCA
Crux_3 | 69H | 3658.37 | 3760 | 1048.2612 | 18.0508 | 2.65 | CCA
Crux_3 | 70H | 3658.7 | 3760 | 201.0722 | 15.3659 | 2.65 | CCA
Crux_3 | 70AH | 3658.74 | 3760 | 688.3862 | 16.957 | 2.653 | CCA
Crux_3 | 71H | 3658.97 | 3760 | 306.6558 | 15.6643 | 2.653 | CCA
Crux_3 | 72H | 3659.26 | 3760 | 220.7864 | 16.062 | 2.652 | CCA
Crux_3 | 72AH | 3659.33 | 3760 | 473.3483 | 16.2609 | 2.65 | CCA
Crux_3 | 73H | 3659.53 | 3760 | 342.2606 | 14.8687 | 2.651 | CCA
Crux_3 | 74H | 3659.84 | 3760 | 531.9665 | 15.8631 | 2.651 | CCA
Crux_3 | 74AH | 3659.89 | 3760 | 246.927 | 14.471 | 2.65 | CCA
Crux_3 | 75H | 3660.17 | 3760 | 429.4606 | 14.2721 | 2.651 | CCA
Crux_3 | 76H | 3660.46 | 3760 | 1233.7569 | 15.7637 | 2.652 | CCA
Crux_3 | 76AH | 3660.52 | 3760 | 1234.2167 | 15.8631 | 2.651 | CCA
Crux_3 | 77H | 3660.81 | 3760 | 1692.4741 | 15.8631 | 2.65 | CCA
Crux_3 | 78H | 3661.13 | 3760 | 706.328 | 15.1671 | 2.649 | CCA
Crux_3 | 78AH | 3661.17 | 3760 | 1225.962 | 16.062 | 2.652 | CCA
Crux_3 | 79H | 3661.43 | 3760 | 3203.7904 | 17.1559 | 2.639 | CCA
Crux_3 | 80H | 3661.72 | 3760 | 4528.1963 | 16.2609 | 2.638 | CCA
Crux_3 | 80AH | 3661.77 | 3760 | 2146.0445 | 15.6643 | 2.649 | CCA
Crux_3 | 81H | 3662.03 | 3760 | 1928.2938 | 15.7637 | 2.636 | CCA
Crux_3 | 82H | 3662.34 | 3760 | 433.9342 | 11.6867 | 2.642 | CCA
Crux_3 | 82AH | 3662.37 | 3760 | 679.122 | 13.1783 | 2.643 | CCA
Crux_3 | 83H | 3662.63 | 3760 | 1.4702 | 7.9079 | 2.644 | CCA
Crux_3 | 84H | 3662.96 | 3760 | 2968.6916 | 16.3603 | 2.644 | CCA
Crux_3 | 84AH | 3663.02 | 3760 | 5056.3856 | 16.7581 | 2.647 | CCA
Crux_3 | 85H | 3663.26 | 3760 | 2137.3933 | 15.6643 | 2.636 | CCA
Crux_3 | 86H | 3663.6 | 3760 | 2578.003 | 14.7693 | 2.643 | CCA
Crux_3 | 86AH | 3663.66 | 3760 | 3516.6814 | 16.062 | 2.649 | CCA
Crux_3 | 87H | 3663.88 | 3760 | 4272.0823 | 16.7581 | 2.647 | CCA
Crux_3 | 88H | 3664.15 | 3760 | 3294.845 | 16.5592 | 2.638 | CCA
Crux_3 | 88AH | 3664.24 | 3760 | 2839.1217 | 15.8631 | 2.647 | CCA
Crux_3 | 89H | 3664.44 | 3760 | 59.7033 | 13.1783 | 2.641 | CCA
Crux_3 | 90H | 3664.77 | 3760 | 2186.3273 | 16.957 | 2.644 | CCA
Crux_3 | 90AH | 3664.84 | 3760 | 2666.0418 | 16.6587 | 2.646 | CCA
Crux_3 | 91H | 3665.15 | 3760 | 598.5161 | 16.062 | 2.645 | CCA
Crux_3 | 92H | 3665.44 | 3760 | 1113.2967 | 14.6699 | 2.645 | CCA
Crux_3 | 92AH | 3665.49 | 3760 | 1047.8923 | 14.3715 | 2.654 | CCA
Crux_3 | 93H | 3665.77 | 3760 | 569.7744 | 17.1559 | 2.644 | CCA
Crux_3 | 94H | 3666.08 | 3760 | 146.7428 | 14.7693 | 2.645 | CCA
Crux_3 | 94AH | 3666.13 | 3760 | 212.6699 | 15.7637 | 2.647 | CCA
Crux_3 | 95H | 3666.34 | 3760 | 28.2852 | 12.8799 | 2.648 | CCA
Crux_3 | 96H | 3666.76 | 3760 | 3266.4606 | 13.2777 | 2.643 | CCA
Crux_3 | 96AH | 3666.82 | 3760 | 5256.2686 | 14.5704 | 2.647 | CCA
Crux_3 | 97H | 3667.03 | 3760 | 187.9734 | 10.3939 | 2.644 | CCA
Crux_3 | 98H | 3667.33 | 3760 | 3.9934 | 10.4934 | 2.824 | CCA
Crux_3 | 98AH | 3667.38 | 3760 | 38.8173 | 12.0844 | 2.648 | CCA
Crux_3 | 99H | 3667.65 | 3760 | 0.68225 | 9.2007 | 2.644 | CCA
Crux_3 | 100H | 3667.97 | 3760 | 16.758 | 11.7861 | 2.626 | CCA
Crux_3 | 100AH | 3668.04 | 3760 | 89.5802 | 17.0564 | 2.652 | CCA
Crux_3 | 101H | 3668.26 | 3760 | 256.5902 | 15.7637 | 2.628 | CCA
Crux_3 | 102H | 3668.55 | 3760 | 329.2209 | 15.5648 | 2.583 | CCA
Crux_3 | 102AH | 3668.6 | 3760 | 452.2128 | 16.7581 | 2.647 | CCA
Crux_3 | 103H | 3668.86 | 3760 | 1.5279 | 9.5984 | 2.645 | CCA
Crux_3 | 104H | 3669.13 | 3760 | 84.8598 | 17.3547 | 2.65 | CCA
Crux_3 | 104AH | 3669.19 | 3760 | 86.7397 | 17.1559 | 2.647 | CCA
Crux_3 | 105H | 3669.48 | 3760 | 0.84195 | 9.8967 | 2.643 | CCA
Crux_3 | 106H | 3669.8 | 3760 | 0.75441 | 8.0074 | 2.645 | CCA
Crux_3 | 106AH | 3669.84 | 3760 | 2.4611 | 8.3057 | 2.701 | CCA
Crux_3 | 107H | 3670.06 | 3760 | 0.60882 | 9.8967 | 2.743 | CCA
Crux_3 | 108H | 3670.51 | 3760 | 51.7554 | 13.4766 | 2.646 | CCA
Crux_3 | 109H | 3670.81 | 3760 | 747.2374 | 15.2665 | 2.633 | CCA
Crux_3 | 109AH | 3670.86 | 3760 | 592.9626 | 15.6643 | 2.644 | CCA
Crux_3 | 110H | 3671.13 | 3760 | 1910.9616 | 17.4542 | 2.66 | CCA
Crux_3 | 111H | 3671.42 | 3760 | 1767.8521 | 17.1559 | 2.653 | CCA
Crux_3 | 111AH | 3671.46 | 3760 | 1843.9471 | 16.7581 | 2.648 | CCA
Crux_3 | 112H | 3671.68 | 3760 | 922.1594 | 17.4542 | 2.715 | CCA
Crux_3 | 113H | 3672 | 3760 | 1071.1336 | 16.7581 | 2.651 | CCA
Crux_3 | 113AH | 3672.04 | 3760 | 972.0693 | 16.7581 | 2.649 | CCA
Crux_3 | 114H | 3672.3 | 3760 | 9.9028 | 10.9906 | 2.652 | CCA
Crux_3 | 115H | 3672.58 | 3760 | 79.9463 | 13.4766 | 2.647 | CCA
Crux_3 | 115AH | 3672.64 | 3760 | 285.3812 | 15.1671 | 2.645 | CCA
Crux_3 | 116H | 3672.84 | 3760 | 1489.2201 | 15.3659 | 2.654 | CCA
Crux_3 | 117H | 3673.16 | 3760 | 24.3278 | 13.3771 | 2.648 | CCA
Crux_3 | 117AH | 3673.21 | 3760 | 665.1106 | 15.5648 | 2.645 | CCA
Crux_3 | 118H | 3673.45 | 3760 | 858.3487 | 15.5648 | 2.648 | CCA
Crux_3 | 120H | 3674.16 | 3760 | 0.010989 | 1.8421 | 2.651 | CCA
Crux_3 | 121H | 3674.46 | 3760 | 0.010088 | 2.1404 | 2.653 | CCA
Crux_3 | 123H | 3674.98 | 3760 | 0.03216 | 5.0242 | 2.651 | CCA
Crux_3 | 124H | 3677.89 | 3760 | 0.0078591 | 0.44994 | 2.731 | CCA
Crux_3 | 125H | 3678.19 | 3760 | 0.027343 | 1.146 | 2.679 | CCA
Crux_3 | 126H | 3679.23 | 3760 | 0.060382 | 7.1124 | 2.655 | CCA
Crux_3 | 127H | 3679.53 | 3760 | 0.27573 | 6.2175 | 2.67 | CCA
Crux_3 | 128H | 3679.82 | 3760 | 61.4296 | 12.4822 | 2.668 | CCA
Crux_3 | 128AH | 3679.87 | 3760 | 47.4129 | 12.0844 | 2.667 | CCA
Crux_3 | 129H | 3680.15 | 3760 | 1142.5099 | 16.1615 | 2.651 | CCA
Crux_3 | 130H | 3680.42 | 3760 | 2646.794 | 17.7525 | 2.652 | CCA
Crux_3 | 130AH | 3680.47 | 3760 | 1036.5251 | 16.2609 | 2.668 | CCA
Crux_3 | 131H | 3680.72 | 3760 | 166.7121 | 13.2777 | 2.654 | CCA
Crux_3 | 132H | 3681.03 | 3760 | 1603.611 | 18.548 | 2.647 | CCA
Crux_3 | 132AH | 3681.17 | 3760 | 1592.5017 | 17.5536 | 2.645 | CCA
Crux_3 | 133H | 3681.34 | 3760 | 1832.3085 | 18.2497 | 2.651 | CCA
Crux_3 | 134H | 3681.64 | 3760 | 252.3269 | 17.2553 | 2.65 | CCA
Crux_3 | 134AH | 3681.69 | 3760 | 343.3741 | 17.3547 | 2.646 | CCA
Crux_3 | 135H | 3681.93 | 3760 | 12.0221 | 12.7805 | 2.65 | CCA
Crux_3 | 136H | 3682.3 | 3760 | 81.6898 | 13.3771 | 2.646 | CCA
Crux_3 | 136AH | 3682.36 | 3760 | 334.793 | 16.5592 | 2.645 | CCA
Crux_3 | 137H | 3682.6 | 3760 | 827.4736 | 16.6587 | 2.645 | CCA
Crux_3 | 138H | 3682.9 | 3760 | 2214.4071 | 16.7581 | 2.65 | CCA
Crux_3 | 138AH | 3682.95 | 3760 | 1916.0422 | 17.2553 | 2.645 | CCA
Crux_3 | 139H | 3683.21 | 3760 | 2453.9085 | 17.0564 | 2.652 | CCA
Crux_3 | 140H | 3683.51 | 3760 | 2290.622 | 17.0564 | 2.653 | CCA
Crux_3 | 140AH | 3683.55 | 3760 | 2212.4137 | 17.0564 | 2.644 | CCA
Crux_3 | 141H | 3683.81 | 3760 | 1170.8024 | 16.4598 | 2.653 | CCA
Crux_3 | 142H | 3684.13 | 3760 | 2134.0376 | 16.8575 | 2.65 | CCA
Crux_3 | 142AH | 3684.18 | 3760 | 1498.3405 | 15.2665 | 2.643 | CCA
Crux_3 | 143H | 3684.43 | 3760 | 1706.7381 | 16.8575 | 2.65 | CCA
Crux_3 | 144H | 3684.74 | 3760 | 1395.558 | 16.8575 | 2.656 | CCA
Crux_3 | 144AH | 3684.79 | 3760 | 1776.1644 | 17.8519 | 2.647 | CCA
Crux_3 | 145H | 3685.04 | 3760 | 1495.5749 | 18.548 | 2.649 | CCA
Crux_3 | 146H | 3685.34 | 3760 | 2160.4235 | 18.2497 | 2.653 | CCA
Crux_3 | 146AH | 3685.39 | 3760 | 2768.6454 | 18.1503 | 2.647 | CCA
Crux_3 | 147H | 3685.63 | 3760 | 2807.1423 | 18.3491 | 2.65 | CCA
Crux_3 | 148H | 3685.93 | 3760 | 3006.0284 | 18.0508 | 2.651 | CCA
Crux_3 | 148 AH | 3685.98 | 3760 | 2888.0178 | 17.7525 | 2.646 | CCA
Crux_3 | 1V | 3651.03 | 3760 | 770.3743 | 16.6946 | 2.642 | CCA
Crux_3 | 2V | 3656.97 | 3760 | 481.5989 | 15.2 | 2.638 | CCA
Crux_3 | 3V | 3661.59 | 3760 | 4895.4156 | 17.1928 | 2.64 | CCA
Crux_3 | 4V | 3666.97 | 3760 | 1831.0592 | 17.0931 | 2.653 | CCA
Crux_3 | 5V | 3675.97 | 3760 | 791.8717 | 15.4989 | 2.655 | CCA

## Collected Data
Well Name | Sample Count | Depth | Permeability | [6 empty] | Porosity | [6 empty] | Grain Density
|  | m | mD | [6 empty] | % | [6 empty] | g/cc
|  |  | Mean | Standard Deviation | Min | 25% | 50% | 75% | Max | Mean | Standard Deviation | Min | 25% | 50% | 75% | Max | Mean | Standard Deviation | Min | 25% | 50% | 75% | Max

## Temperature
m | 28.967 | m/Deg C
c | -365.24
x-axis | y-axis |  | GTG
Temp | Depth |  | Deg C/100m
Deg C | mD
0 | -365.24 |  | 3.4522
10 | -75.57
20 | 214.1
30 | 503.77
40 | 793.44
50 | 1083.11
60 | 1372.78
70 | 1662.45
80 | 1952.12
90 | 2241.79
100 | 2531.46
110 | 2821.13
120 | 3110.8
130 | 3400.47
140 | 3690.14
150 | 3979.81

## Salinity
Based on Water in Crux
m | 1.8
n | 1.8
Salinity | 55K | ppm Nacl equiv
Based on Auriga West Water Sample
m | 1.8
n | 1.8
Salinity | 100K | ppm Nacl equiv
Cut off
VSH | 0.5
PHIT
SWT