## MASTER
Well | Sample | Depth | NOB | K_air | Helium Porosity | Grain Density | Core
Name | ID | m | psi | md | % | g/cc | Type
Khararo_1 | 1 | 2968.2 | 0 | 1.61 | 7.95 |  | CCA
Khararo_1 | 2 | 2968.3 | 0 | 11.5 | 3.2 | 2.68 | CCA
Khararo_1 | 3 | 2968.68 | 0 |  | 11 | 2.71 | CCA
Khararo_1 | 4 | 2969.2 | 0 | 0.01 | 7.73 |  | CCA
Khararo_1 | 5 | 2969.5 | 0 |  |  |  | CCA
Khararo_1 | 6 | 2969.9 | 0 | 0.43 | 19.97 |  | CCA
Khararo_1 | 7 | 2970.48 | 0 | 0.7 | 18 | 2.71 | CCA
Khararo_1 | 8 | 2971 | 0 | 0.37 | 20.06 |  | CCA
Khararo_1 | 9 | 2971.12 | 0 | 1.2 | 18.3 | 2.7 | CCA
Khararo_1 | 10 | 2971.85 | 0 | 0.04 | 9.75 |  | CCA
Khararo_1 | 11 | 2972.5 | 0 | 0.02 | 8.58 |  | CCA
Khararo_1 | 12 | 3144 | 0 | 0.02 | 6.1 |  | CCA
Khararo_1 | 13 | 3145.9 | 0 |  | 6.8 | 2.71 | CCA
Khararo_1 | 14 | 3146.82 | 0 | 0.06 | 3.2 |  | CCA
Khararo_1 | 15 | 3147.4 | 0 | 218.59 | 10.94 |  | CCA
Khararo_1 | 16 | 3150.18 | 0 | 10.4 | 7.1 | 2.64 | CCA
Khararo_1 | 17 | 3150.36 | 0 | 0.35 | 5.63 |  | CCA
Khararo_1 | 18 | 3151.25 | 0 |  | 5 | 2.63 | CCA
Khararo_1 | 19 | 3154.32 | 0 | 0.48 | 4.13 |  | CCA
Khararo_1 | 20 | 3301.02 | 0 |  | 8.6 | 2.63 | CCA
Khararo_1 | 21 | 3301.4 | 0 | 0.05 | 6.91 |  | CCA
Khararo_1 | 22 | 3301.76 | 0 |  | 6.3 | 2.64 | CCA
Khararo_1 | 23 | 3302.98 | 0 |  | 2.8 | 2.69 | CCA
Khararo_1 | 24 | 3303 | 0 | 0.02 | 2.03 |  | CCA
Khipro_1 | 25 | 3311.5 | 0 | 0.11 | 0.2 | 3.04 | CCA
Khipro_1 | 26 | 3312.1 | 0 | 0.06 | 10.8 | 3.24 | CCA
Khipro_1 | 27 | 3312.6 | 0 | 0.04 | 6.9 | 3.19 | CCA
Khipro_1 | 28 | 3313.1 | 0 | 0.29 | 6.2 | 2.88 | CCA
Khipro_1 | 29 | 3313.4 | 0 | 1.35 | 10.8 | 2.83 | CCA
Khipro_1 | 30 | 3313.8 | 0 | 7.51 | 14.4 | 2.7 | CCA
Khipro_1 | 31 | 3314.07 | 0 | 2.66 | 4.4 | 2.75 | CCA
Khipro_1 | 32 | 3314.27 | 0 |  | 7.9 | 2.68 | CCA
Khipro_1 | 33 | 3314.43 | 0 |  | 17.6 | 2.64 | CCA
Khipro_1 | 34 | 3314.58 | 0 |  | 18.3 | 2.62 | CCA
Khipro_1 | 35 | 3314.65 | 0 | 45 | 11.7 | 2.7 | CCA
Khipro_1 | 36 | 3314.9 | 0 |  | 14.5 | 2.67 | CCA
Khipro_1 | 37 | 3315.27 | 0 | 40.6 | 9.4 | 2.69 | CCA
Khipro_1 | 38 | 3315.64 | 0 |  | 11 | 2.64 | CCA
Khipro_1 | 39 | 3315.65 | 0 |  |  |  | CCA
Khipro_1 | 40 | 3316 | 0 | 24.1 | 7.9 | 2.65 | CCA
Khipro_1 | 41 | 3317.17 | 0 | 160 | 11.5 | 2.66 | CCA
Khipro_1 | 42 | 3322.3 | 0 | 0.17 | 12.6 | 2.35 | CCA
Khipro_1 | 43 | 3324.3 | 0 | 0.09 | 8.6 | 2.47 | CCA
Khipro_1 | 44 | 3325.74 | 0 | 0.11 | 13 | 2.77 | CCA
Khipro_1 | 45 | 3326.18 | 0 | 0.65 | 18.9 | 2.72 | CCA
Khipro_1 | 46 | 3328.23 | 0 | 0.11 | 12.7 | 2.86 | CCA
Khipro_1 | 47 | 3328.85 | 0 | 0.81 | 6.9 | 2.24 | CCA
Khipro_1 | 48 | 3330.82 | 0 | 0.31 | 14.5 | 2.67 | CCA
Khipro_1 | 49 | 3332.26 | 0 | 0.09 | 10.2 | 2.69 | CCA
Khipro_1 | 50 | 3332.5 | 0 | 0.31 | 11.1 | 2.38 | CCA
Khipro_1 | 51 | 3337.8 | 0 | 0.13 | 4.8 | 2.55 | CCA
Khipro_1 | 52 | 3338.5 | 0 | 0.14 | 4.8 | 2.55 | CCA
Khipro_1 | 53 | 3511.24 | 0 | 337 | 7.9 | 2.65 | CCA
Khipro_1 | 54 | 3511.72 | 0 | 77 | 6.7 | 2.67 | CCA
Khipro_1 | 55 | 3511.9 | 0 | 544 | 9.4 | 2.64 | CCA
Khipro_1 | 56 | 3512.1 | 0 | 654 | 10.2 | 2.64 | CCA
Khipro_1 | 57 | 3512.5 | 0 | 315 | 9.5 | 2.64 | CCA
Khipro_1 | 58 | 3512.9 | 0 | 245 | 7.3 | 2.64 | CCA
Khipro_1 | 59 | 3513.37 | 0 | 35 | 6.6 | 2.66 | CCA
Khipro_1 | 60 | 3513.15 | 0 | 62.2 | 8.5 | 2.64 | CCA
Khipro_1 | 61 | 3513.64 | 0 | 63 | 5.2 | 2.64 | CCA
Khipro_1 | 62 | 3513.95 | 0 | 78.5 | 8.2 | 2.64 | CCA
Khipro_1 | 63 | 3514.03 | 0 | 75 | 6.3 | 2.65 | CCA
Khipro_1 | 64 | 3514.48 | 0 | 50 | 6.8 | 2.65 | CCA
Khipro_1 | 65 | 4109.46 | 0 | 0.13 | 2.6 | 2.71 | CCA
Khipro_1 | 66 | 4110.01 | 0 | 0.05 | 0.5 | 2.75 | CCA
Khipro_1 | 67 | 4110.96 | 0 | 0.01 | 0.9 | 2.66 | CCA
Khipro_1 | 68 | 4111.7 | 0 | 0.03 | 0.8 | 2.76 | CCA
Khipro_1 | 69 | 4111.87 | 0 | 0.05 | 0.7 | 2.66 | CCA
Khipro_1 | 70 | 4113.1 | 0 | 0.01 | 1.2 | 2.7 | CCA
Khipro_1 | 71 | 4113.5 | 0 | 0.01 | 1.3 | 2.72 | CCA
Khipro_1 | 72 | 4114.72 | 0 | 0.02 | 1.8 | 2.66 | CCA
Khipro_1 | 73 | 4115.1 | 0 | 0.37 | 3.1 | 2.66 | CCA
Khipro_1 | 74 | 4115.3 | 0 | 0.3 | 2.7 | 2.66 | CCA
Khipro_1 | 75 | 4115.35 | 0 | 0.35 | 3 | 2.69 | CCA
Khipro_1 | 76 | 4115.79 | 0 | 0.05 | 2 | 2.66 | CCA
Khipro_1 | 77 | 4117.1 | 0 | 5.4 | 6.8 | 2.67 | CCA
Khipro_1 | 78 | 4117.16 | 0 | 0.32 | 3.7 | 2.65 | CCA
Khipro_1 | 79 | 4117.91 | 0 | 0.03 | 4.7 | 2.66 | CCA
Khipro_1 | 80 | 4118.6 | 0 | 0.01 | 5.1 | 2.66 | CCA
Khipro_1 | 81 | 4118.9 | 0 | 0.2 | 3.6 | 2.7 | CCA
Khipro_1 | 82 | 4118.97 | 0 | 0.29 | 1.3 | 2.67 | CCA
Khipro_1 | 83 | 4119.75 | 0 | 1.2 | 8.9 | 2.68 | CCA
Khipro_1 | 84 | 4119.92 | 0 | 1.8 | 7.2 | 2.66 | CCA
Miano | 85 | 3431.18 | 0 | 0.01 | 10.8 | 3.04 | Miano-1
Miano | 86 | 3431.98 | 0 | 0.5 | 14.7 | 2.75 | Miano-1
Miano | 87 | 3433.58 | 0 | 0.14 | 12.1 | 2.84 | Miano-1
Miano | 88 | 3437.91 | 0 | 0.07 | 11.5 | 2.97 | Miano-1
Miano | 89 | 3444.42 | 0 | 0.02 | 4.7 | 2.76 | Miano-1
Miano | 90 | 3524.04 | 0 | 78 | 17.9 | 2.68 | Miano-1
Miano | 91 | 3524.35 | 0 | 20 | 14.1 | 2.67 | Miano-1
Miano | 92 | 3525.07 | 0 | 167 | 17.7 | 2.66 | Miano-1
Miano | 93 | 3525.38 | 0 | 1016 | 20.1 | 2.66 | Miano-1
Miano | 94 | 3525.74 | 0 | 292 | 18.3 | 2.66 | Miano-1
Miano | 95 | 3526.08 | 0 | 45 | 1.1 | 2.66 | Miano-1
Miano | 96 | 3526.57 | 0 | 0.06 | 3.2 | 2.8 | Miano-1
Miano | 97 | 3527.09 | 0 | 0.09 | 1.9 | 2.72 | Miano-1
Miano | 98 | 3527.75 | 0 | 0.78 | 6.6 | 2.7 | Miano-1
Miano | 99 | 3528.11 | 0 | 0.32 | 8 | 2.72 | Miano-1
Miano | 100 | 3528.56 | 0 | 0.19 | 3 | 2.71 | Miano-1
Miano | 101 | 3529.3 | 0 | 0.57 | 3.2 | 2.76 | Miano-1
Miano | 102 | 3130.05 | 0 | 0.08 | 15.8 | 2.72 | Miano-2
Miano | 103 | 3130.4 | 0 | 0.08 | 13.6 | 2.74 | Miano-2
Miano | 104 | 3130.92 | 0 |  | 7 | 2.72 | Miano-2
Miano | 105 | 3131.32 | 0 | 0.03 | 11.8 | 2.76 | Miano-2
Miano | 106 | 3131.44 | 0 | 0.07 | 18 | 2.8 | Miano-2
Miano | 107 | 3131.81 | 0 |  | 18 | 2.74 | Miano-2
Miano | 108 | 3132.06 | 0 | 0.12 | 18.9 | 2.74 | Miano-2
Miano | 109 | 3132.6 | 0 | 0.06 | 17.4 | 2.92 | Miano-2
Miano | 110 | 3133.1 | 0 | 0.02 | 9.7 | 2.76 | Miano-2
Miano | 111 | 3133.45 | 0 | 0.02 | 9.9 | 2.77 | Miano-2
Miano | 112 | 3134.45 | 0 | 0.02 | 9.4 | 2.83 | Miano-2
Miano | 113 | 3136.32 | 0 | 0.01 | 10 | 2.82 | Miano-2
Miano | 114 | 3141.68 | 0 | 0.06 | 15.1 | 2.76 | Miano-2
Miano | 115 | 3142.93 | 0 |  | 11.5 | 2.77 | Miano-2
Miano | 116 | 3143.61 | 0 | 0.04 | 8.5 | 2.77 | Miano-2
Miano | 117 | 3143.86 | 0 | 0.09 | 17.1 | 2.77 | Miano-2
Miano | 118 | 3144.36 | 0 | 0.09 | 16.7 | 2.75 | Miano-2
Miano | 119 | 3145.62 | 0 | 0.02 | 13.2 | 2.8 | Miano-2
Miano | 120 | 3146.27 | 0 | 0.05 | 15.6 | 2.73 | Miano-2
Miano | 121 | 3146.52 | 0 | 0.05 | 13.8 | 2.73 | Miano-2
Miano | 122 | 3146.96 | 0 |  | 10.9 | 2.77 | Miano-2
Miano | 123 | 3147.44 | 0 | 0.07 | 13.5 | 2.72 | Miano-2
Miano | 124 | 3156.25 | 0 | 0.02 | 13.1 | 2.76 | Miano-2
Miano | 125 | 3156.85 | 0 | 0.01 | 1.6 | 2.69 | Miano-2
Miano | 126 | 3157.75 | 0 | 0.07 | 15.6 | 2.72 | Miano-2
Miano | 127 | 3158.1 | 0 | 0.01 | 4.9 | 2.7 | Miano-2
Miano | 128 | 3158.35 | 0 | 0.05 | 12.4 | 2.7 | Miano-2
Miano | 129 | 3158.92 | 0 |  | 17.7 | 2.7 | Miano-2
Miano | 130 | 3159.35 | 0 | 0.08 | 16.8 | 2.73 | Miano-2
Miano | 131 | 3294 | 0 | 0.03 | 6.2 | 3.16 | Miano-2
Miano | 132 | 3294.74 | 0 | 0.04 | 13.9 | 3.36 | Miano-2
Miano | 133 | 3295.18 | 0 | 0.08 | 7.6 | 2.97 | Miano-2
Miano | 134 | 3295.6 | 0 |  | 11.8 | 2.86 | Miano-2
Miano | 135 | 3295.73 | 0 | 0.3 | 10.5 | 2.85 | Miano-2
Miano | 136 | 3295.96 | 0 | 0.55 | 12.8 | 2.84 | Miano-2
Miano | 137 | 3296.46 | 0 | 0.52 | 12.3 | 2.84 | Miano-2
Miano | 138 | 3297 | 0 | 3.1 | 22.1 | 2.75 | Miano-2
Miano | 139 | 3297.43 | 0 | 0.19 | 12 | 2.72 | Miano-2
Miano | 140 | 3297.78 | 0 | 0.22 | 5.3 | 2.74 | Miano-2
Miano | 141 | 3298.11 | 0 | 0.03 | 1.5 | 2.76 | Miano-2
Miano | 142 | 3298.41 | 0 | 2569 | 23.7 | 2.65 | Miano-2
Miano | 143 | 3300.55 | 0 | 1641 | 16.4 | 2.66 | Miano-2
Miano | 144 | 3300.6 | 0 | 280 | 16.4 | 2.65 | Miano-2
Miano | 145 | 3301.5 | 0 | 1341 | 12.3 | 2.62 | Miano-2
Miano | 146 | 3301.9 | 0 | 25.8 | 30.7 | 2.63 | Miano-2
Miano | 147 | 3301.95 | 0 | 4878 | 18.2 | 2.66 | Miano-2
Miano | 148 | 3302.2 | 0 | 3075 | 15 | 2.63 | Miano-2
Miano | 149 | 3302.3 | 0 | 5780 | 26.5 | 2.66 | Miano-2
Miano | 150 | 3302.5 | 0 | 3122 | 24.7 | 2.62 | Miano-2
Miano | 151 | 3302.55 | 0 | 4490 | 23.6 | 2.66 | Miano-2
Miano | 152 | 3302.9 | 0 | 3160 | 39.1 | 2.64 | Miano-2
Miano | 153 | 3303 | 0 |  | 23.9 | 2.65 | Miano-2
Miano | 154 | 3303.05 | 0 | 2901 | 27.5 | 2.64 | Miano-2
Miano | 155 | 3303.45 | 0 | 2454 | 22 | 2.66 | Miano-2
Miano | 156 | 3303.88 | 0 | 0.11 | 12.4 | 2.72 | Miano-2
Miano | 157 | 3304.25 | 0 | 0.19 | 8.8 | 2.7 | Miano-2
Miano | 158 | 3304.03 | 0 | 0.28 | 7.1 | 2.71 | Miano-2
Miano | 159 | 3304.46 | 0 | 0.05 | 6.7 | 2.7 | Miano-2
Miano | 160 | 3304.85 | 0 | 0.22 | 3.2 | 2.73 | Miano-2
Miano | 161 | 3304.75 | 0 | 0.03 | 11 | 2.74 | Miano-2
Miano | 162 | 3305 | 0 |  | 10.9 | 2.69 | Miano-2
Miano | 163 | 3305.13 | 0 | 0.04 | 10.3 | 2.71 | Miano-2
Miano | 164 | 3305.54 | 0 | 0.03 | 11.4 | 2.71 | Miano-2
Miano | 165 | 3306.2 | 0 | 0.07 | 6.2 | 2.69 | Miano-2
Miano | 166 | 3306.03 | 0 | 0.04 | 5.2 | 2.74 | Miano-2
Miano | 167 | 3306.38 | 0 | 0.03 | 6.7 | 2.72 | Miano-2
Miano | 168 | 3307.05 | 0 | 0.03 | 7.5 | 2.71 | Miano-2
Miano | 169 | 3307.5 | 0 | 0.05 | 13 | 2.71 | Miano-2
Miano | 170 | 3307.8 | 0 | 0.08 | 12.9 | 2.71 | Miano-2
Miano | 171 | 3308.35 | 0 | 0.08 | 12.5 | 2.75 | Miano-2
Miano | 172 | 3308.75 | 0 | 0.02 | 10.3 | 2.71 | Miano-2
Miano | 173 | 3309.22 | 0 | 0.02 | 9.6 | 2.74 | Miano-2
Miano | 174 | 3309.55 | 0 | 0.38 | 16.7 | 2.72 | Miano-2
Miano | 175 | 3310.05 | 0 | 0.3 | 13.7 | 2.8 | Miano-2
Miano | 176 | 3310.74 | 0 |  | 8.8 | 2.72 | Miano-2
Miano | 177 | 3309.45 | 0 | 0.25 | 13.8 | 2.82 | Miano-2
Miano | 178 | 3312.04 | 0 | 0.09 | 9 | 2.7 | Miano-2
Miano | 179 | 3312.3 | 0 |  | 7.8 | 2.7 | Miano-2
Miano | 180 | 3400.03 | 0 | 0.01 | 5.4 | 2.76 | Miano-2
Miano | 181 | 3404.32 | 0 | 0.02 | 7.2 | 2.72 | Miano-2
Miano | 182 | 3406.03 | 0 | 0.02 | 10.1 | 2.71 | Miano-2
Miano | 183 | 3406.94 | 0 | 0.07 | 12.3 | 2.69 | Miano-2
Miano | 184 | 3407.42 | 0 | 0.03 | 8.3 | 2.8 | Miano-2
Miano | 185 | 3408 | 0 | 0.01 | 6.2 | 2.82 | Miano-2
Miano | 186 | 3408.83 | 0 | 0.04 | 8.8 | 2.68 | Miano-2
Miano | 187 | 3410.05 | 0 | 0.03 | 8.8 | 2.69 | Miano-2
Miano | 188 | 3412.84 | 0 | 0.32 | 9.5 | 2.78 | Miano-2
Miano | 189 | 3488.2 | 0 | 0.38 | 3.5 | 3.02 | Miano-2
Miano | 190 | 3489.9 | 0 | 0.76 | 3.9 | 2.94 | Miano-2
Miano | 191 | 3490.3 | 0 | 1.7 | 4.3 | 2.92 | Miano-2
Miano | 192 | 3490.83 | 0 | 0.61 | 3.4 | 2.89 | Miano-2
Miano | 193 | 3491.34 | 0 | 2.3 | 8.7 | 2.78 | Miano-2
Miano | 194 | 3492.04 | 0 | 0.21 | 1.7 | 2.82 | Miano-2
Miano | 195 | 3492.24 | 0 | 0.03 | 3.5 | 2.83 | Miano-2
Miano | 196 | 3492.66 | 0 | 34 | 3 | 2.83 | Miano-2
Miano | 197 | 3493.26 | 0 | 46 | 6.8 | 2.65 | Miano-2
Miano | 198 | 3493.31 | 0 | 101.6 | 7.6 | 2.65 | Miano-2
Miano | 199 | 3493.4 | 0 | 16.1 | 5.8 | 2.64 | Miano-2
Miano | 200 | 3493.48 | 0 | 5.8 | 6.1 | 2.65 | Miano-2
Miano | 201 | 3493.56 | 0 | 28.5 | 6.5 | 2.65 | Miano-2
Miano | 202 | 3493.66 | 0 | 76 | 7.9 | 2.65 | Miano-2
Miano | 203 | 3493.75 | 0 | 15.4 | 6.7 | 2.65 | Miano-2
Miano | 204 | 3227.4 | 0 | 0.21 | 11.7 | 2.72 | Miano-3
Miano | 205 | 3227.8 | 0 | 0.82 | 14.6 | 2.68 | Miano-3
Miano | 206 | 3228.05 | 0 | 1.42 | 18.6 | 2.71 | Miano-3
Miano | 207 | 3228.1 | 0 | 1.38 | 17.5 | 2.72 | Miano-3
Miano | 208 | 3228.4 | 0 | 0.14 | 6 | 2.7 | Miano-3
Miano | 209 | 3228.67 | 0 | 0.01 | 6.3 | 2.71 | Miano-3
Miano | 210 | 3230.5 | 0 | 0.48 | 9.3 | 2.71 | Miano-3
Miano | 211 | 3230.7 | 0 | 0.34 | 10.9 | 2.71 | Miano-3
Miano | 212 | 3231.91 | 0 | 0.03 | 4.4 | 2.68 | Miano-3
Miano | 213 | 3232.52 | 0 | 0.71 | 5.5 | 2.66 | Miano-3
Miano | 214 | 3232.7 | 0 |  | 6.64 | 2.67 | Miano-3
Miano | 215 | 3232.9 | 0 | 1.49 | 11.3 | 2.68 | Miano-3
Miano | 216 | 3233.6 | 0 | 3.09 | 21.08 | 2.73 | Miano-3
Miano | 217 | 3233.2 | 0 | 1.2 | 12.8 | 2.69 | Miano-3
Miano | 218 | 3233.7 | 0 | 2.96 | 20.1 | 2.72 | Miano-3
Miano | 219 | 3234.1 | 0 | 2.67 | 20.7 | 2.72 | Miano-3
Miano | 220 | 3234.7 | 0 | 3.39 | 20.5 | 2.7 | Miano-3
Miano | 221 | 3235.1 | 0 | 3.41 | 19.7 | 2.71 | Miano-3
Miano | 222 | 3235.45 | 0 | 2.21 | 20.22 | 2.72 | Miano-3
Miano | 223 | 3235.5 | 0 | 1.97 | 18.5 | 2.7 | Miano-3
Miano | 224 | 3236.15 | 0 | 3.25 | 17.5 | 2.7 | Miano-3
Miano | 225 | 3236.4 | 0 | 1.48 | 17.4 | 2.7 | Miano-3
Miano | 226 | 3237.19 | 0 | 0.24 | 16.5 | 2.7 | Miano-3
Miano | 227 | 3237.8 | 0 | 2.33 | 17.8 | 2.69 | Miano-3
Miano | 228 | 3237.95 | 0 | 6 | 19.2 | 2.7 | Miano-3
Miano | 229 | 3239.51 | 0 | 0.73 | 17.5 | 2.69 | Miano-3
Miano | 230 | 3241.6 | 0 | 0.45 | 7.1 | 2.71 | Miano-3
Miano | 231 | 3241.72 | 0 | 0.08 | 12.1 | 2.68 | Miano-3
Miano | 232 | 3242.8 | 0 | 0.59 | 12.4 | 2.69 | Miano-3
Miano | 233 | 3244.25 | 0 | 1.26 | 13 | 2.69 | Miano-3
Miano | 234 | 3244.3 | 0 | 0.68 | 12.6 | 2.67 | Miano-3
Miano | 235 | 3246.5 | 0 | 0.82 | 11.3 | 2.7 | Miano-3
Miano | 236 | 3244.6 | 0 | 0.45 | 12.3 | 2.69 | Miano-3
Miano | 237 | 3245.4 | 0 | 0.57 | 11.9 | 2.68 | Miano-3
Miano | 238 | 3245.6 | 0 | 0.52 | 12.8 | 2.68 | Miano-3
Miano | 239 | 3246.3 | 0 | 0.33 | 10.7 | 2.69 | Miano-3
Miano | 240 | 3247.7 | 0 | 0.22 | 9.9 | 2.7 | Miano-3
Miano | 241 | 3248.4 | 0 | 0.2 | 7.9 | 2.68 | Miano-3
Miano | 242 | 3249.1 | 0 | 0.22 | 8.6 | 2.68 | Miano-3
Miano | 243 | 3251.21 | 0 | 0.94 | 13.5 | 2.78 | Miano-3
Miano | 244 | 3251.49 | 0 | 1.7 | 22.4 | 2.78 | Miano-3
Miano | 245 | 3251.86 | 0 | 0.45 | 11.4 | 2.72 | Miano-3
Miano | 246 | 3252.62 | 0 | 1.9 | 16.5 | 2.74 | Miano-3
Miano | 247 | 3253.96 | 0 | 2.1 | 10.7 | 2.68 | Miano-3
Miano | 248 | 3257.62 | 0 | 0.1 | 4.9 | 2.73 | Miano-3
Miano | 249 | 3309.5 | 0 | 0.01 | 16.7 | 3.19 | Miano-3
Miano | 250 | 3315.39 | 0 | 0.27 | 3.2 | 2.71 | Miano-3
Miano | 251 | 3320.42 | 0 | 0.03 | 10.2 | 2.79 | Miano-3
Miano | 252 | 3321.3 | 0 | 0.12 | 16.6 | 2.72 | Miano-3
Miano | 253 | 3321.7 | 0 | 0.05 | 12.2 | 2.74 | Miano-3
Miano | 254 | 3323.93 | 0 | 0.23 | 6.2 | 2.68 | Miano-3
Miano | 255 | 3408.54 | 0 | 0.33 | 7.5 | 2.96 | Miano-3
Miano | 256 | 3409.71 | 0 | 0.28 | 6.3 | 2.88 | Miano-3
Miano | 257 | 3410.28 | 0 |  | 24.8 | 2.71 | Miano-3
Miano | 258 | 3410.5 | 0 | 403 | 19.1 | 2.72 | Miano-3
Miano | 259 | 3410.63 | 0 |  | 21.5 | 2.7 | Miano-3
Miano | 260 | 3410.75 | 0 | 484 | 17.5 | 2.69 | Miano-3
Miano | 261 | 3411.04 | 0 |  | 22.4 | 2.68 | Miano-3
Miano | 262 | 3411.3 | 0 | 1642 | 22.1 | 2.69 | Miano-3
Miano | 263 | 3411.42 | 0 |  | 19.1 | 2.65 | Miano-3
Miano | 264 | 3411.55 | 0 | 1221 | 20.3 | 2.69 | Miano-3
Miano | 265 | 3411.82 | 0 |  | 20.7 | 2.65 | Miano-3
Miano | 266 | 3411.95 | 0 |  | 16.6 | 2.66 | Miano-3
Miano | 267 | 3412.08 | 0 |  | 13.1 | 2.65 | Miano-3
Miano | 268 | 3419.45 | 0 | 0.02 | 4 | 2.66 | Miano-3
Miano | 269 | 3288.4 | 0 | 0.12 | 7.1 | 3.19 | Miano-4
Miano | 270 | 3289.7 | 0 | 0.1 | 9.4 | 3.09 | Miano-4
Miano | 271 | 3290.5 | 0 | 0.13 | 8.9 | 2.75 | Miano-4
Miano | 272 | 3291.3 | 0 | 0.96 | 13.47 | 2.69 | Miano-4
Miano | 273 | 3291.3 | 0 | 4.25 | 9.9 | 2.68 | Miano-4
Miano | 274 | 3291.4 | 0 | 5.09 | 10.9 | 2.69 | Miano-4
Miano | 275 | 3295.02 | 0 | 0.09 | 19.87 | 2.76 | Miano-4
Miano | 276 | 3296.59 | 0 | 0.15 | 17.24 | 2.72 | Miano-4
Miano | 277 | 3297.6 | 0 | 1.19 | 18 | 2.75 | Miano-4
Miano | 278 | 3298.15 | 0 | 0.31 | 14.64 | 2.76 | Miano-4
Miano | 279 | 3299.64 | 0 | 0.68 | 9.69 | 2.69 | Miano-4
Miano | 280 | 3300.55 | 0 | 1.28 | 17.95 | 2.77 | Miano-4
Miano | 281 | 3300.9 | 0 | 0.25 | 5.7 | 2.75 | Miano-4
Miano | 282 | 3302.04 | 0 | 0.03 | 8.37 | 2.77 | Miano-4
Miano | 283 | 3303.2 | 0 | 0.86 | 19.94 | 2.73 | Miano-4
Miano | 284 | 3303.31 | 0 | 0.77 | 8.36 | 2.74 | Miano-4
Miano | 285 | 3303.79 | 0 | 7.96 | 21.28 | 2.71 | Miano-4
Miano | 286 | 3304.6 | 0 | 1.42 | 19.96 | 2.71 | Miano-4
Miano | 287 | 3304.81 | 0 | 1.38 | 15.24 | 2.75 | Miano-4
Miano | 288 | 3307.5 | 0 | 0.46 | 9.7 | 2.7 | Miano-4
Miano | 289 | 3307.6 | 0 | 0.4 | 7.3 | 2.71 | Miano-4
Miano | 290 | 3308.5 | 0 | 1.53 | 16.4 | 2.71 | Miano-4
Miano | 291 | 3310.8 | 0 | 0.52 | 12.2 | 2.69 | Miano-4
Miano | 292 | 3312.5 | 0 | 0.32 | 7.1 | 2.69 | Miano-4
Miano | 293 | 3313.2 | 0 | 0.58 | 6.4 | 2.68 | Miano-4
Miano | 294 | 3314.4 | 0 | 0.52 | 4.4 | 2.69 | Miano-4
Miano | 295 | 3315.2 | 0 | 0.19 | 3.3 | 2.69 | Miano-4
Miano | 296 | 3316.5 | 0 | 0.41 | 0.3 | 2.67 | Miano-4
Miano | 297 | 3317.05 | 0 | 1.1 | 15.58 | 2.74 | Miano-4
Miano | 298 | 3318.53 | 0 | 2.11 | 13.46 | 2.75 | Miano-4
Miano | 299 | 3318.6 | 0 | 7.27 | 10.6 | 2.74 | Miano-4
Miano | 300 | 3321.13 | 0 | 0.14 | 10.75 | 2.74 | Miano-4
Miano | 301 | 3321.43 | 0 | 0.46 | 15.18 | 2.71 | Miano-4
Miano | 302 | 3321.82 | 0 | 2.88 | 17.8 | 2.71 | Miano-4
Miano | 303 | 3322.45 | 0 | 0.22 | 13.74 | 2.75 | Miano-4
Miano | 304 | 3322.6 | 0 | 0.89 | 11.8 | 2.68 | Miano-4
Miano | 305 | 3479.2 | 0 | 1.69 | 16.11 | 2.78 | Miano-4
Miano | 306 | 3480.09 | 0 | 1.32 | 13.64 | 2.7 | Miano-4
Miano | 307 | 3480.57 | 0 | 81.9 | 23.06 | 2.7 | Miano-4
Miano | 308 | 3481.97 | 0 | 1272 | 18.28 | 2.68 | Miano-4
Miano | 309 | 3482.1 | 0 | 128.58 | 21.06 | 2.65 | Miano-4
Miano | 310 | 3485.81 | 0 | 0.44 | 3.81 | 2.72 | Miano-4
Miano | 311 | 3323.03 | 0 | 0.01 | 4.34 | 3.01 | Miano-5
Miano | 312 | 3323.3 | 0 | 0.96 | 5.16 | 2.8 | Miano-5
Miano | 313 | 3323.6 | 0 | 0.08 | 6.78 | 2.89 | Miano-5
Miano | 314 | 3323.9 | 0 | 1.08 | 11.88 | 2.79 | Miano-5
Miano | 315 | 3324.2 | 0 | 0.21 | 9.6 | 2.89 | Miano-5
Miano | 316 | 3324.5 | 0 | 0.5 | 13.59 | 2.81 | Miano-5
Miano | 317 | 3324.8 | 0 | 1.08 | 21.29 | 2.71 | Miano-5
Miano | 318 | 3325.1 | 0 | 1.58 | 3.77 | 2.8 | Miano-5
Miano | 319 | 3325.7 | 0 | 46.96 | 8.5 | 2.64 | Miano-5
Miano | 320 | 3325.98 | 0 | 1516.74 | 17.05 | 2.63 | Miano-5
Miano | 321 | 3326.17 | 0 | 521 | 12.3 | 2.61 | Miano-5
Miano | 322 | 3326.3 | 0 | 950.34 | 15.02 | 2.64 | Miano-5
Miano | 323 | 3326.36 | 0 | 420 | 11.6 | 2.61 | Miano-5
Miano | 324 | 3326.6 | 0 | 14.95 | 10.68 | 2.65 | Miano-5
Miano | 325 | 3326.9 | 0 | 376.46 | 11.58 | 2.64 | Miano-5
Miano | 326 | 3327.13 | 0 | 263 | 10.1 | 2.61 | Miano-5
Miano | 327 | 3327.18 | 0 | 78.55 | 8.82 | 2.64 | Miano-5
Miano | 328 | 3327.55 | 0 | 86.45 | 8.06 | 2.68 | Miano-5
Miano | 329 | 3327.58 | 0 | 508 | 12.7 | 2.66 | Miano-5
Miano | 330 | 3327.7 | 0 | 531 | 12.3 | 2.66 | Miano-5
Miano | 331 | 3328.15 | 0 | 0.22 | 10.01 | 2.72 | Miano-5
Miano | 332 | 3328.36 | 0 | 0.29 | 8 | 2.66 | Miano-5
Miano | 333 | 3329.24 | 0 | 42.64 | 12.73 | 2.65 | Miano-5
Miano | 334 | 3329.78 | 0 | 195.64 | 15.6 | 2.69 | Miano-5
Miano | 335 | 3330.15 | 0 | 0.02 | 10.32 | 2.71 | Miano-5
Miano | 336 | 3330.45 | 0 | 0.02 | 5.67 | 2.77 | Miano-5
Miano | 337 | 3330.75 | 0 | 0.01 | 6.88 | 2.7 | Miano-5
Miano | 338 | 3331.05 | 0 | 0.05 | 1.37 | 2.73 | Miano-5
Miano | 339 | 3331.35 | 0 | 1.02 | 11.47 | 2.69 | Miano-5
Miano | 340 | 3331.68 | 0 | 4.12 | 7.58 | 2.73 | Miano-5
Miano | 341 | 3332.25 | 0 | 0.44 | 15.59 | 2.72 | Miano-5
Miano | 342 | 3332.55 | 0 | 13.9 | 23.65 | 2.68 | Miano-5
Miano | 343 | 3332.85 | 0 | 4.26 | 22.68 | 2.69 | Miano-5
Miano | 344 | 3333.15 | 0 | 0.21 | 19.98 | 2.74 | Miano-5
Miano | 345 | 3333.47 | 0 | 0.05 | 9.13 | 2.8 | Miano-5
Miano | 346 | 3333.75 | 0 | 0.62 | 19.3 | 2.74 | Miano-5
Miano | 347 | 3334.05 | 0 | 0.79 | 19.82 | 2.77 | Miano-5
Miano | 348 | 3334.35 | 0 | 0.85 | 19.57 | 2.76 | Miano-5
Miano | 349 | 3334.65 | 0 | 2.14 | 21.21 | 2.75 | Miano-5
Miano | 350 | 3334.95 | 0 | 0.83 | 17.19 | 2.78 | Miano-5
Miano | 351 | 3335.25 | 0 | 2 | 18.46 | 2.73 | Miano-5
Miano | 352 | 3335.55 | 0 | 3.12 | 19.99 | 2.72 | Miano-5
Miano | 353 | 3335.85 | 0 | 2.27 | 17.89 | 2.7 | Miano-5
Miano | 354 | 3336.15 | 0 | 0.06 | 13.92 | 2.76 | Miano-5
Miano | 355 | 3336.48 | 0 | 0.04 | 4.52 | 2.76 | Miano-5
Miano | 356 | 3336.78 | 0 | 0.84 | 19.94 | 2.7 | Miano-5
Miano | 357 | 3337.08 | 0 | 1.16 | 19.08 | 2.69 | Miano-5
Miano | 358 | 3337.38 | 0 | 1.03 | 14.78 | 2.69 | Miano-5
Miano | 359 | 3337.68 | 0 | 1.82 | 21.82 | 2.72 | Miano-5
Miano | 360 | 3337.98 | 0 | 0.86 | 22.54 | 2.73 | Miano-5
Miano | 361 | 3338.3 | 0 | 1.13 | 21.93 | 2.7 | Miano-5
Miano | 362 | 3338.9 | 0 | 0.04 | 8.09 | 2.77 | Miano-5
Miano | 363 | 3339.2 | 0 | 0.04 | 2.36 | 2.8 | Miano-5
Miano | 364 | 3339.5 | 0 | 0.03 | 8.02 | 2.9 | Miano-5
Miano | 365 | 3340.1 | 0 | 0.05 | 10.61 | 2.69 | Miano-5
Miano | 366 | 3340.4 | 0 | 0.02 | 8.21 | 2.72 | Miano-5
Miano | 367 | 3340.7 | 0 | 0.02 | 8.25 | 2.74 | Miano-5
Miano | 368 | 3340.97 | 0 | 0.01 | 8.27 | 2.73 | Miano-5
Miano | 369 | 3341.3 | 0 | 0.02 | 8.17 | 2.71 | Miano-5
Miano | 370 | 3341.65 | 0 | 0.02 | 6.86 | 2.74 | Miano-5
Miano | 371 | 3342.15 | 0 | 0.03 | 8.26 | 2.69 | Miano-5
Miano | 372 | 3342.45 | 0 | 0.01 | 8.28 | 2.7 | Miano-5
Miano | 373 | 3342.75 | 0 | 0.01 | 7.55 | 2.71 | Miano-5
Miano | 374 | 3343.05 | 0 | 0.01 | 6.43 | 2.71 | Miano-5
Miano | 375 | 3343.35 | 0 | 0.01 | 6.98 | 2.71 | Miano-5
Miano | 376 | 3343.68 | 0 | 0.01 | 7.75 | 2.7 | Miano-5
Miano | 377 | 3343.98 | 0 | 0.01 | 7.32 | 2.71 | Miano-5
Miano | 378 | 3344.22 | 0 | 0.01 | 7.21 | 2.71 | Miano-5
Miano | 379 | 3344.52 | 0 | 0.01 | 2.8 | 2.74 | Miano-5
Miano | 380 | 3344.82 | 0 | 0.01 | 5.86 | 2.69 | Miano-5
Miano | 381 | 3345.13 | 0 | 0.01 | 6.22 | 2.7 | Miano-5
Miano | 382 | 3345.43 | 0 | 0.01 | 6.45 | 2.7 | Miano-5
Miano | 383 | 3345.73 | 0 | 0.01 | 6.6 | 2.7 | Miano-5
Miano | 384 | 3345.98 | 0 | 0.01 | 5.36 | 2.7 | Miano-5
Miano | 385 | 3346.66 | 0 | 0.01 | 3.45 | 2.73 | Miano-5
Miano | 386 | 3346.96 | 0 | 0.01 | 4.61 | 2.73 | Miano-5
Miano | 387 | 3347.24 | 0 | 0.01 | 6.16 | 2.73 | Miano-5
Miano | 388 | 3347.54 | 0 | 0.01 | 6.69 | 2.72 | Miano-5
Miano | 389 | 3347.64 | 0 | 0.01 | 6.78 | 2.75 | Miano-5
Miano | 390 | 3348.14 | 0 | 0.01 | 4.11 | 2.76 | Miano-5
Miano | 391 | 3348.41 | 0 | 0.01 | 0.27 | 2.74 | Miano-5
Miano | 392 | 3348.74 | 0 | 0.03 | 11.13 | 2.74 | Miano-5
Miano | 393 | 3349.04 | 0 | 0.07 | 10.11 | 2.73 | Miano-5
Miano | 394 | 3349.34 | 0 | 0.04 | 11.3 | 2.11 | Miano-5
Miano | 395 | 3349.64 | 0 | 0.07 | 11.68 | 2.7 | Miano-5
Miano | 396 | 3349.93 | 0 | 0.08 | 12.15 | 2.1 | Miano-5
Miano | 397 | 3350.23 | 0 | 0.06 | 12.57 | 2.7 | Miano-5
Miano | 398 | 3350.53 | 0 | 0.05 | 10.87 | 2.72 | Miano-5
Miano | 399 | 3350.83 | 0 | 0.03 | 9.56 | 2.68 | Miano-5
Miano | 400 | 3351.13 | 0 | 0.03 | 5.93 | 2.66 | Miano-5
Miano | 401 | 3351.43 | 0 | 0.02 | 5.5 | 2.71 | Miano-5
Miano | 402 | 3351.73 | 0 | 0.03 | 6.6 | 2.71 | Miano-5
Miano | 403 | 3352.03 | 0 | 0.03 | 7.26 | 2.68 | Miano-5
Miano | 404 | 3352.3 | 0 | 0.02 | 7.73 | 2.69 | Miano-5
Miano | 405 | 3352.63 | 0 | 0.01 | 3.23 | 2.77 | Miano-5
Miano | 406 | 3352.93 | 0 | 0.03 | 6.69 | 2.68 | Miano-5
Miano | 407 | 3353.23 | 0 | 0.03 | 7.74 | 2.68 | Miano-5
Miano | 408 | 3353.53 | 0 | 0.01 | 4.49 | 2.75 | Miano-5
Miano | 409 | 3353.83 | 0 | 0.01 | 7.12 | 2.68 | Miano-5
Miano | 410 | 3354.13 | 0 | 0.02 | 7.82 | 2.69 | Miano-5
Miano | 411 | 3354.43 | 0 | 0.01 | 5.58 | 2.72 | Miano-5
Miano | 412 | 3354.73 | 0 | 0.03 | 5.55 | 0.68 | Miano-5
Miano | 413 | 3355.03 | 0 | 0.02 | 8.28 | 2.69 | Miano-5
Miano | 414 | 3355.33 | 0 | 0.02 | 5.53 | 0.67 | Miano-5
Miano | 415 | 3355.63 | 0 | 0.02 | 6 | 2.71 | Miano-5
Miano | 416 | 3355.93 | 0 | 0.03 | 6.87 | 2.7 | Miano-5
Miano | 417 | 3356.23 | 0 | 0.02 | 7.16 | 2.68 | Miano-5
Miano | 418 | 3356.53 | 0 | 0.01 | 5.65 | 2.71 | Miano-5
Miano | 419 | 3356.83 | 0 | 0.03 | 7.05 | 2.67 | Miano-5
Miano | 420 | 3357.11 | 0 | 0.03 | 0.81 | 2.73 | Miano-5
Miano | 421 | 3357.41 | 0 | 0.04 | 8.82 | 2.68 | Miano-5
Miano | 422 | 3357.71 | 0 | 0.05 | 7.35 | 0.68 | Miano-5
Miano | 423 | 3358.01 | 0 | 0.03 | 8 | 0.67 | Miano-5
Miano | 424 | 3358.31 | 0 | 0.03 | 9.35 | 2.69 | Miano-5
Miano | 425 | 3358.61 | 0 | 0.03 | 7.7 | 2.71 | Miano-5
Miano | 426 | 3358.88 | 0 | 0.03 | 8.2 | 2.99 | Miano-5
Miano | 427 | 3214.11 | 0 | 0.01 | 17.81 | 2.77 | Miano-6
Miano | 428 | 3214.3 | 0 | 0.01 | 18.88 | 2.76 | Miano-6
Miano | 429 | 3214.49 | 0 | 0.01 | 15.96 | 2.85 | Miano-6
Miano | 430 | 3214.62 | 0 | 0.01 | 16.97 | 2.84 | Miano-6
Miano | 431 | 3214.92 | 0 | 0.01 | 14.46 | 2.73 | Miano-6
Miano | 432 | 3215.21 | 0 | 0.01 | 7.19 | 2.73 | Miano-6
Miano | 433 | 3215.51 | 0 | 0.08 | 15.35 | 2.78 | Miano-6
Miano | 434 | 3215.65 | 0 | 0.13 | 17.22 | 2.74 | Miano-6
Miano | 435 | 3215.81 | 0 | 0.08 | 17.89 | 2.73 | Miano-6
Miano | 436 | 3216.13 | 0 | 0.07 | 15.98 | 2.91 | Miano-6
Miano | 437 | 3216.3 | 0 | 0.69 | 20.29 | 2.77 | Miano-6
Miano | 438 | 3216.42 | 0 | 0.48 | 18.66 | 2.74 | Miano-6
Miano | 439 | 3216.55 | 0 | 2.36 | 22.2 | 2.72 | Miano-6
Miano | 440 | 3216.71 | 0 | 2.05 | 22.13 | 2.73 | Miano-6
Miano | 441 | 3216.81 | 0 | 2.17 | 22.19 | 2.73 | Miano-6
Miano | 442 | 3216.95 | 0 | 0.98 | 20.51 | 2.75 | Miano-6
Miano | 443 | 3217.07 | 0 | 1.62 | 20.96 | 2.72 | Miano-6
Miano | 444 | 3217.24 | 0 | 0.03 | 7.85 | 2.71 | Miano-6
Miano | 445 | 3217.54 | 0 | 0.01 | 8.53 | 2.84 | Miano-6
Miano | 446 | 3217.79 | 0 | 0.03 | 10.41 | 2.71 | Miano-6
Miano | 447 | 3218.08 | 0 | 0.04 | 13.4 | 2.72 | Miano-6
Miano | 448 | 3218.39 | 0 | 0.31 | 17.75 | 2.69 | Miano-6
Miano | 449 | 3218.55 | 0 | 0.3 | 17.6 | 2.69 | Miano-6
Miano | 450 | 3218.68 | 0 | 0.26 | 16.44 | 2.69 | Miano-6
Miano | 451 | 3218.81 | 0 | 0.07 | 12.46 | 2.72 | Miano-6
Miano | 452 | 3218.94 | 0 | 0.08 | 12.53 | 2.68 | Miano-6
Miano | 453 | 3219.25 | 0 | 0.03 | 13.23 | 2.7 | Miano-6
Miano | 454 | 3219.55 | 0 | 0.01 | 9.87 | 2.73 | Miano-6
Miano | 455 | 3219.85 | 0 | 0.14 | 13.34 | 2.68 | Miano-6
Miano | 456 | 3220.15 | 0 | 0.03 | 10.95 | 2.71 | Miano-6
Miano | 457 | 3220.45 | 0 | 0.01 | 6.48 | 2.71 | Miano-6
Miano | 458 | 3220.75 | 0 | 0.01 | 5.72 | 2.68 | Miano-6
Miano | 459 | 3221.05 | 0 | 0.03 | 9.45 | 2.7 | Miano-6
Miano | 460 | 3221.35 | 0 | 0.03 | 9.38 | 2.67 | Miano-6
Miano | 461 | 3221.61 | 0 | 0.01 | 7.68 | 2.71 | Miano-6
Miano | 462 | 3221.93 | 0 | 0.01 | 6.91 | 2.71 | Miano-6
Miano | 463 | 3222.16 | 0 | 0.02 | 9.23 | 2.68 | Miano-6
Miano | 464 | 3222.45 | 0 | 0.04 | 8.35 | 2.68 | Miano-6
Miano | 465 | 3222.75 | 0 | 0.02 | 7.09 | 2.74 | Miano-6
Miano | 466 | 3223.05 | 0 | 0.06 | 8.59 | 2.69 | Miano-6
Miano | 467 | 3223.39 | 0 | 0.03 | 8.61 | 2.68 | Miano-6
Miano | 468 | 3223.69 | 0 | 0.02 | 7.12 | 2.7 | Miano-6
Miano | 469 | 3223.96 | 0 | 0.03 | 8.68 | 2.69 | Miano-6
Miano | 470 | 3224.28 | 0 | 0.02 | 8.99 | 2.7 | Miano-6
Miano | 471 | 3224.65 | 0 | 0.02 | 7.71 | 2.68 | Miano-6
Miano | 472 | 3225.11 | 0 | 0.02 | 5.53 | 2.72 | Miano-6
Miano | 473 | 3226.12 | 0 | 0.01 | 7.12 | 2.7 | Miano-6
Miano | 474 | 3227.43 | 0 | 0.01 | 5.81 | 2.72 | Miano-6
Miano | 475 | 3228.39 | 0 | 0.02 | 8.83 | 2.7 | Miano-6
Miano | 476 | 3229.39 | 0 | 0.01 | 7.56 | 2.76 | Miano-6
Miano | 477 | 3230.57 | 0 | 0.03 | 12.91 | 2.72 | Miano-6
Miano | 478 | 3231.52 | 0 | 0.04 | 11.67 | 2.72 | Miano-6
Miano | 479 | 3232.72 | 0 | 0.03 | 10.26 | 2.71 | Miano-6
Miano | 480 | 3234.27 | 0 | 0.03 | 6 | 2.67 | Miano-6
Miano | 481 | 3237.47 | 0 | 0.02 | 5.54 | 2.7 | Miano-6
Miano | 482 | 3238.46 | 0 | 0.04 | 10.27 | 2.69 | Miano-6
Miano | 483 | 3240.9 | 0 | 0.03 | 7.85 | 2.68 | Miano-6
Miano | 484 | 3316.31 | 0 | 0.01 | 7.7519 | 3.1798 | Miano-7
Miano | 485 | 3316.61 | 0 | 0.022277 | 6.7677 | 2.9588 | Miano-7
Miano | 486 | 3316.89 | 0 | 0.2421 | 11.4841 | 2.7757 | Miano-7
Miano | 487 | 3317.21 | 0 | 0.020706 | 6.9711 | 2.9489 | Miano-7
Miano | 488 | 3317.53 | 0 | 1.5869 | 15.9433 | 2.7906 | Miano-7
Miano | 489 | 3317.81 | 0 | 0.4268 | 11.7351 | 2.8903 | Miano-7
Miano | 490 | 3318.11 | 0 | 6.7253 | 17.6063 | 3.2421 | Miano-7
Miano | 491 | 3318.41 | 0 | 1.6014 | 15.3842 | 2.7269 | Miano-7
Miano | 492 | 3318.71 | 0 | 0.5511 | 15.1329 | 2.7074 | Miano-7
Miano | 493 | 3318.99 | 0 | 1.1833 | 15.5182 | 2.6938 | Miano-7
Miano | 494 | 3319.69 | 0 | 5.8696 | 9.2501 | 2.6501 | Miano-7
Miano | 495 | 3319.97 | 0 | 2006.3375 | 25.3074 | 2.6491 | Miano-7
Miano | 496 | 3320.26 | 0 | 142.3204 | 17.2645 | 2.6523 | Miano-7
Miano | 497 | 3320.79 | 0 | 20.122 | 15.207 | 2.6622 | Miano-7
Miano | 498 | 3321.26 | 0 | 5188.5274 | 29.0928 | 2.6635 | Miano-7
Miano | 499 | 3331.3 | 0 | 0.015317 | 13.267 | 2.7396 | Miano-7
Miano | 500 | 3331.6 | 0 | 0.016411 | 13.2601 | 2.748 | Miano-7
Miano | 501 | 3331.9 | 0 | 0.0082829 | 10.0439 | 2.7641 | Miano-7
Miano | 502 | 3332.2 | 0 | 0.0069147 | 11.5967 | 2.7539 | Miano-7
Miano | 503 | 3332.51 | 0 | 0.94193 | 13.0804 | 2.7768 | Miano-7
Miano | 504 | 3332.81 | 0 | 0.78427 | 18.4074 | 2.772 | Miano-7
Miano | 505 | 3333.11 | 0 | 1.5349 | 21.2219 | 2.7229 | Miano-7
Miano | 506 | 3333.41 | 0 | 3.0773 | 19.3362 | 2.7038 | Miano-7
Miano | 507 | 3334.03 | 0 | 0.094329 | 13.3962 | 2.6715 | Miano-7
Miano | 508 | 3334.32 | 0 | 0.075618 | 17.0654 | 2.6708 | Miano-7
Miano | 509 | 3334.6 | 0 | 0.044152 | 16.0728 | 2.6814 | Miano-7
Miano | 510 | 3334.9 | 0 | 0.13541 | 17.8139 | 2.6524 | Miano-7
Miano | 511 | 3335.18 | 0 | 0.019837 | 10.718 | 2.6955 | Miano-7
Miano | 512 | 3335.47 | 0 | 0.019291 | 10.6339 | 2.6985 | Miano-7
Miano | 513 | 3335.79 | 0 | 0.01371 | 9.9381 | 2.6951 | Miano-7
Miano | 514 | 3336.06 | 0 | 0.014649 | 11.9004 | 2.6935 | Miano-7
Miano | 515 | 3336.36 | 0 | 0.022614 | 12.216 | 2.6648 | Miano-7
Miano | 516 | 3336.67 | 0 | 0.017402 | 12.5876 | 2.6909 | Miano-7
Miano | 517 | 3336.94 | 0 | 0.011865 | 9.8686 | 2.7 | Miano-7
Miano | 518 | 3337.26 | 0 | 0.0069035 | 4.8973 | 2.7311 | Miano-7
Miano | 519 | 3337.55 | 0 | 0.013478 | 9.1705 | 2.6716 | Miano-7
Miano | 520 | 3337.89 | 0 | 0.011126 | 9.5714 | 2.6929 | Miano-7
Miano | 521 | 3338.15 | 0 | 0.010963 | 8.9533 | 2.6741 | Miano-7
Miano | 522 | 3338.46 | 0 | 0.010932 | 9.7119 | 2.6945 | Miano-7
Miano | 523 | 3338.76 | 0 | 0.011809 | 7.7559 | 2.7341 | Miano-7
Miano | 524 | 3339.06 | 0 | 0.0091487 | 8.1555 | 2.7186 | Miano-7
Miano | 525 | 3339.35 | 0 | 0.010598 | 9.0456 | 2.7085 | Miano-7
Miano | 526 | 3339.64 | 0 | 0.0096006 | 9.1174 | 2.7073 | Miano-7
Miano | 527 | 3339.95 | 0 | 0.0068727 | 8.2909 | 2.6899 | Miano-7
Miano | 528 | 3340.24 | 0 | 0.0068602 | 7.3582 | 2.71 | Miano-7
Miano | 529 | 3340.55 | 0 | 0.0095577 | 7.9822 | 2.6961 | Miano-7
Miano | 530 | 3340.87 | 0 | 0.0093172 | 6.7452 | 2.7232 | Miano-7
Miano | 531 | 3341.18 | 0 | 0.011046 | 7.2465 | 2.7123 | Miano-7
Miano | 532 | 3341.47 | 0 | 0.0082339 | 7.6991 | 2.7146 | Miano-7
Miano | 533 | 3341.76 | 0 | 0.0069299 | 8.8483 | 2.712 | Miano-7
Miano | 534 | 3342.07 | 0 | 0.02 | 2.6604 | 2.7229 | Miano-7
Miano | 535 | 3342.37 | 0 | 0.0086399 | 6.103 | 2.7407 | Miano-7
Miano | 536 | 3342.67 | 0 | 0.0080401 | 7.2695 | 2.7354 | Miano-7
Miano | 537 | 3343.97 | 0 | 0.005359 | 7.4148 | 2.7436 | Miano-7
Miano | 538 | 3343.27 | 0 | 0.01 | 6.5109 | 2.7395 | Miano-7
Miano | 539 | 3343.57 | 0 | 0.008119 | 8.3964 | 2.726 | Miano-7
Miano | 540 | 3343.87 | 0 | 0.0055306 | 7.0982 | 2.7511 | Miano-7
Miano | 541 | 3344.17 | 0 | 0.0055227 | 6.0583 | 2.7625 | Miano-7
Miano | 542 | 3344.49 | 0 | 0.012895 | 3.42 | 2.93 | Miano-7
Miano | 543 | 3344.77 | 0 | 0.015607 | 10.697 | 2.7374 | Miano-7
Miano | 544 | 3345.05 | 0 | 0.020263 | 13.2642 | 2.7265 | Miano-7
Miano | 545 | 3345.35 | 0 | 0.018985 | 12.6422 | 2.7214 | Miano-7
Miano | 546 | 3345.65 | 0 | 0.017674 | 13.3865 | 2.7257 | Miano-7
Miano | 547 | 3345.99 | 0 | 0.021152 | 13.1071 | 2.7349 | Miano-7
Miano | 548 | 3346.25 | 0 | 0.016237 | 11.183 | 2.7323 | Miano-7
Miano | 549 | 3346.54 | 0 | 0.015936 | 11.4376 | 2.7368 | Miano-7
Miano | 550 | 3346.8 | 0 | 0.020215 | 10.195 | 2.7125 | Miano-7
Miano | 551 | 3347.12 | 0 | 0.012336 | 8.1768 | 2.6838 | Miano-7
Miano | 552 | 3347.43 | 0 | 0.01592 | 12.3201 | 2.7078 | Miano-7
Miano | 553 | 3347.72 | 0 | 0.011466 | 9.1051 | 2.7031 | Miano-7
Miano | 554 | 3348.01 | 0 | 0.030769 | 12.5149 | 2.6956 | Miano-7
Miano | 555 | 3348.31 | 0 | 0.010897 | 11.1381 | 2.7002 | Miano-7
Miano | 556 | 3348.61 | 0 | 0.01 | 11.14 | 2.7 | Miano-7
Miano | 557 | 3349.91 | 0 | 0.013464 | 10.5563 | 2.7084 | Miano-7
Miano | 558 | 3349.19 | 0 | 0.014792 | 11.1022 | 2.6927 | Miano-7
Miano | 559 | 3349.5 | 0 | 0.012258 | 8.3231 | 2.6719 | Miano-7
Miano | 560 | 3349.81 | 0 | 0.01 | 4.5749 | 2.7128 | Miano-7
Miano | 561 | 3350.1 | 0 | 0.010628 | 9.9563 | 2.7054 | Miano-7
Miano | 562 | 3350.4 | 0 | 0.011767 | 11.4475 | 2.7145 | Miano-7
Miano | 563 | 3350.7 | 0 | 0.012797 | 10.6636 | 2.7164 | Miano-7
Miano | 564 | 3351.01 | 0 | 0.013749 | 8.7071 | 2.7223 | Miano-7
Miano | 565 | 3351.3 | 0 | 0.01 | 4.0579 | 2.7208 | Miano-7
Miano | 566 | 3351.59 | 0 | 0.010723 | 6.1654 | 2.682 | Miano-7
Miano | 567 | 3352.9 | 0 | 0.013227 | 9.6851 | 2.6879 | Miano-7
Miano | 568 | 3352.2 | 0 | 0.0082592 | 5.8431 | 2.6921 | Miano-7
Miano | 569 | 3352.5 | 0 | 0.012053 | 6.9506 | 2.6751 | Miano-7
Miano | 570 | 3352.8 | 0 | 0.0079356 | 5.4766 | 2.7039 | Miano-7
Miano | 571 | 3353.08 | 0 | 0.0082911 | 7.5487 | 2.6885 | Miano-7
Miano | 572 | 3353.38 | 0 | 0.0069009 | 7.5963 | 2.677 | Miano-7
Miano | 573 | 3353.67 | 0 | 0.0068088 | 9.1548 | 2.6872 | Miano-7
Miano | 574 | 3354.97 | 0 | 0.015157 | 10.164 | 2.6772 | Miano-7
Miano | 575 | 3354.27 | 0 | 0.015084 | 9.9836 | 2.6862 | Miano-7
Miano | 576 | 3354.59 | 0 | 0.011742 | 10.5631 | 2.6656 | Miano-7
Miano | 577 | 3354.83 | 0 | 0.010797 | 9.5451 | 2.6811 | Miano-7
Miano | 578 | 3355.15 | 0 | 0.010985 | 7.9162 | 2.7098 | Miano-7
Miano | 579 | 3355.44 | 0 | 0.0082107 | 9.0346 | 2.6758 | Miano-7
Miano | 580 | 3355.74 | 0 | 0.0094426 | 5.8385 | 2.703 | Miano-7
Miano | 581 | 3356.04 | 0 | 0.012428 | 10.6141 | 2.6922 | Miano-7
Miano | 582 | 3356.33 | 0 | 0.013411 | 11.0061 | 2.6888 | Miano-7
Miano | 583 | 3356.63 | 0 | 0.013311 | 10.6253 | 2.6989 | Miano-7
Miano | 584 | 3367.91 | 0 | 0.011901 | 10.79 | 2.6855 | Miano-7
Miano | 585 | 3357.23 | 0 | 0.010689 | 10.1354 | 2.7129 | Miano-7
Miano | 586 | 3357.52 | 0 | 0.0081368 | 8.0234 | 2.7139 | Miano-7
Miano | 587 | 3357.8 | 0 | 0.01204 | 10.51 | 2.6902 | Miano-7
Miano | 588 | 3371.06 | 0 | 0.83278 | 20.6267 | 2.7143 | Miano-8A
Miano | 589 | 3371.23 | 0 | 1.0313 | 21.683 | 2.7198 | Miano-8A
Miano | 590 | 3371.88 | 0 | 385.9298 | 21.268 | 2.6806 | Miano-8A
Miano | 591 | 3372 | 0 | 0.032809 | 17.0103 | 2.7459 | Miano-8A
Miano | 592 | 3372.52 | 0 | 0.06244 | 14.2138 | 2.8065 | Miano-8A
Miano | 593 | 3372.6 | 0 | 0.14388 | 19.1057 | 2.7223 | Miano-8A
Miano | 594 | 3372.82 | 0 | 0.021186 | 13.379 | 2.7322 | Miano-8A
Miano | 595 | 3373.16 | 0 | 0.023702 | 13.7656 | 2.7049 | Miano-8A
Miano | 596 | 3374.14 | 0 | 0.7557 | 15.8586 | 2.6804 | Miano-8A
Miano | 597 | 3374.27 | 0 | 1.6381 | 17.5436 | 2.6817 | Miano-8A
Miano | 598 | 3374.5 | 0 | 7.8978 | 21.0427 | 2.6896 | Miano-8A
Miano | 599 | 3374.85 | 0 | 6.3789 | 22.5341 | 2.7463 | Miano-8A
Miano | 600 | 3375.03 | 0 | 0.51623 | 19.2142 | 2.7903 | Miano-8A
Miano | 601 | 3375.37 | 0 | 0.089913 | 17.7711 | 2.8048 | Miano-8A
Miano | 602 | 3375.83 | 0 | 0.022532 | 8.079 | 2.8141 | Miano-8A
Miano | 603 | 3381.06 | 0 | 0.032826 | 12.4869 | 2.6967 | Miano-8A
Miano | 604 | 3381.41 | 0 | 1.1153 | 20.8278 | 2.709 | Miano-8A
Miano | 605 | 3381.6 | 0 | 0.63253 | 19.2831 | 2.758 | Miano-8A
Miano | 606 | 3381.79 | 0 | 2.3891 | 21.0495 | 2.7084 | Miano-8A
Miano | 607 | 3382.16 | 0 | 1.2055 | 21.8548 | 2.7308 | Miano-8A
Miano | 608 | 3382.88 | 0 | 1.5381 | 7.0527 | 2.7448 | Miano-8A
Miano | 609 | 3383.21 | 0 | 0.044062 | 14.1138 | 2.7155 | Miano-8A
Miano | 610 | 3383.9 | 0 | 0.1167 | 17.7626 | 2.689 | Miano-8A
Miano | 611 | 3384.42 | 0 | 0.17085 | 7.371 | 2.684 | Miano-8A
Miano | 612 | 3385.92 | 0 | 0.0090456 | 6.448 | 2.6844 | Miano-8A
Miano | 613 | 3386.19 | 0 | 0.0061591 | 6.0991 | 2.6784 | Miano-8A
Miano | 614 | 3387.56 | 0 | 0.0058507 | 5.5967 | 2.6805 | Miano-8A
Miano | 615 | 3388.59 | 0 | 0.01 | 4.5492 | 2.6926 | Miano-8A
Miano | 616 | 3389.46 | 0 | 0.0080911 | 5.0649 | 2.688 | Miano-8A
Miano | 617 | 3390.65 | 0 | 0.047065 | 4.2636 | 2.7692 | Miano-8A
Miano | 618 | 3391.67 | 0 | 0.05205 | 12.9255 | 2.6888 | Miano-8A
Miano | 619 | 3391.94 | 0 | 0.010111 | 6.9913 | 2.6925 | Miano-8A
Miano | 620 | 3392.54 | 0 | 0.011147 | 4.4666 | 2.6731 | Miano-8A
Miano | 621 | 3393.39 | 0 | 0.03053 | 12.3737 | 2.7036 | Miano-8A
Miano | 622 | 3393.88 | 0 | 0.10473 | 13.6085 | 2.681 | Miano-8A
Miano | 623 | 3395.61 | 0 | 0.0098597 | 7.8998 | 2.6863 | Miano-8A
Miano | 624 | 3396.65 | 0 | 0.014736 | 9.1617 | 2.6861 | Miano-8A
Miano | 625 | 3396.81 | 0 | 0.014271 | 8.9239 | 2.6806 | Miano-8A
Miano | 626 | 3398.15 | 0 | 0.010221 | 6.7106 | 2.6937 | Miano-8A
Miano | 627 | 3398.44 | 0 | 0.010082 | 6.5133 | 2.6928 | Miano-8A
Miano | 628 | 3398.89 | 0 | 0.0097379 | 6.3633 | 2.7199 | Miano-8A
Miano | 629 | 3399.12 | 0 | 0.0082743 | 6.9253 | 2.6887 | Miano-8A
Miano | 630 | 3400.5 | 0 | 0.01578 | 7.5652 | 2.6766 | Miano-8A
Miano | 631 | 3400.69 | 0 | 0.016099 | 7.5703 | 2.6736 | Miano-8A
Miano | 632 | 3400.87 | 0 | 0.016082 | 7.1021 | 2.6802 | Miano-8A
Miano | 633 | 3401.07 | 0 | 0.014127 | 6.1658 | 2.706 | Miano-8A
Miano | 634 | 3401.53 | 0 | 0.0079 | 5.4555 | 2.6801 | Miano-8A
Miano | 635 | 3401.69 | 0 | 0.012353 | 5.7616 | 2.6727 | Miano-8A
Miano | 636 | 3402.8 | 0 | 0.0079605 | 4.505 | 2.6721 | Miano-8A
Miano | 637 | 3403.07 | 0 | 0.0077097 | 4.9092 | 2.6665 | Miano-8A
Miano | 638 | 3403.2 | 0 | 0.0076223 | 5.9569 | 2.6785 | Miano-8A
Miano | 639 | 3404.12 | 0 | 0.0092212 | 5.0833 | 2.6909 | Miano-8A
Miano | 640 | 3404.2 | 0 | 0.01 | 5.0859 | 2.6905 | Miano-8A
Kundahu-1 | 641 | 3139.11 | 0 | 0.02 | 10.47 | 2.86 | CCA
Kundahu-1 | 642 | 3142.8 | 0 | 0.04 | 14.3 | 2.8 | CCA
Kundahu-1 | 643 | 3308.17 | 0 | 0.03 | 4.5 | 3.13 | CCA
Kundahu-1 | 644 | 3308.3 | 0 | 0.12 | 5.2 | 3.02 | CCA
Kundahu-1 | 645 | 3308.53 | 0 | 1.57 | 8.27 | 2.81 | CCA
Kundahu-1 | 646 | 3308.83 | 0 | 1.28 | 9.77 | 2.85 | CCA
Kundahu-1 | 647 | 3309.3 | 0 | 0.15 | 6.3 | 2.91 | CCA
Kundahu-1 | 648 | 3309.6 | 0 | 2.4 | 16.1 | 2.72 | CCA
Kundahu-1 | 649 | 3309.76 | 0 | 0.76 | 15.87 | 2.7 | CCA
Kundahu-1 | 650 | 3310 | 0 | 0.26 | 6.21 | 2.76 | CCA
Kundahu-1 | 651 | 3310.2 | 0 | 0.16 | 1.4 | 2.73 | CCA
Kundahu-1 | 652 | 3310.32 | 0 | 1.23 | 9 | 2.7 | CCA
Kundahu-1 | 653 | 3310.52 | 0 | 0.08 | 4.35 | 2.71 | CCA
Kundahu-1 | 654 | 3311 | 0 | 0.03 | 4.33 | 2.7 | CCA
Kundahu-1 | 655 | 3312.7 | 0 | 0.26 | 7 | 2.69 | CCA
Kundahu-1 | 656 | 3312.78 | 0 | 0.09 | 5.87 | 2.69 | CCA
Kundahu-1 | 657 | 3313.78 | 0 | 0.02 | 0.08 | 2.68 | CCA
Kundahu-1 | 658 | 3316.7 | 0 | 0.15 | 4.5 | 2.69 | CCA
Kundahu-1 | 659 | 3318.8 | 0 | 0.19 | 5.7 | 2.74 | CCA
Kundahu-1 | 660 | 3319.1 | 0 | 0.03 | 5.43 | 2.72 | CCA
Kundahu-1 | 661 | 3319.3 | 0 | 0.19 | 6.3 | 2.73 | CCA
Kundahu-1 | 662 | 3321.58 | 0 | 0.07 | 13.19 | 2.72 | CCA
Kundahu-1 | 663 | 3322.44 | 0 | 0.44 | 15.11 | 2.76 | CCA
Kundahu-1 | 664 | 3323.74 | 0 | 0.13 | 12.77 | 2.87 | CCA
Kundahu-1 | 665 | 3328.4 | 0 | 0.6 | 15.2 | 2.7 | CCA
Kundahu-1 | 666 | 3328.41 | 0 | 0.17 | 15.43 | 2.72 | CCA
Kundahu-1 | 667 | 3332.57 | 0 | 0.61 | 16.41 | 2.68 | CCA
Kundahu-1 | 668 | 3500.4 | 0 | 0.03 | 11.4 | 2.81 | CCA
Kundahu-1 | 669 | 3500.95 | 0 | 405.84 | 17.7 | 2.65 | CCA
Kundahu-1 | 670 | 3501.48 | 0 | 400 | 16.9 | 2.64 | CCA
Kundahu-1 | 671 | 3502.1 | 0 | 126.69 | 9.9 | 2.66 | CCA
Kundahu-1 | 672 | 3502.59 | 0 | 62.75 | 9.7 | 2.65 | CCA
Kundahu-1 | 673 | 3503 | 0 | 0.04 | 3.16 | 2.81 | CCA
Kundahu-1 | 674 | 3503.17 | 0 | 0.15 | 5.6 | 2.7 | CCA
Kundahu-1 | 675 | 3503.6 | 0 | 0.74 | 9.6 | 2.67 | CCA
Kundahu-1 | 676 | 3504.1 | 0 | 0.2 | 11.7 | 2.7 | CCA
Kundahu-1 | 677 | 3511.8 | 0 | 6.01 | 7.2 | 2.65 | CCA
Kundahu-1 | 678 | 3512.1 | 0 | 1.88 | 7.7 | 2.66 | CCA
Kundahu-1 | 679 | 3512.6 | 0 | 20.93 | 7.2 | 2.67 | CCA
Kundahu-1 | 680 | 3513 | 0 | 9.78 | 7.9 | 2.64 | CCA
Kundahu-1 | 681 | 3513.8 | 0 | 1.01 | 6.7 | 2.65 | CCA
Kundahu-1 | 682 | 3514.22 | 0 | 0.84 | 10.2 | 2.65 | CCA
Kundahu-1 | 683 | 3686.37 | 0 | 0.22 | 5.79 | 2.68 | CCA
Mehar-3 | 684 | 3754.51 | 0 | 50.3817 | 11.3808 | 2.652 | CCA
Mehar-3 | 685 | 3768.51 | 0 | 526.9437 | 12.9693 | 2.657 | CCA
Mehar-3 | 686 | 3754.69 | 0 | 70.7159 | 11.3538 | 2.644 | CCA
Mehar-3 | 687 | 3768.65 | 0 | 664.8621 | 13.6636 | 2.645 | CCA
Mehar-3 | 688 | 3754.66 | 0 | 94.5833 | 11.7922 | 2.645 | CCA
Mehar-3 | 689 | 3768.55 | 0 | 511.8463 | 12.7819 | 2.669 | CCA
Mehar-3 | 690 | 3754.59 | 0 | 130.7106 | 12.253 | 2.649 | CCA
Mehar-3 | 691 | 3768.59 | 0 | 574.6652 | 12.9105 | 2.676 | CCA
Mehar-3 | 692 | 3756.88 | 0 | 1.3065 | 7.5776 | 2.654 | CCA
Mehar-3 | 693 | 3779.44 | 0 | 0.05529 | 5.6063 | 2.657 | CCA
Mehar-3 | 694 | 3830.7 | 0 | 124.2605 | 9.8594 | 2.665 | CCA
Mehar-3 | 695 | 3852.46 | 0 | 14.0944 | 9.0626 | 2.662 | CCA
Mehar-3 | 696 | 3830.42 | 0 | 141.2612 | 9.613 | 2.656 | CCA
Mehar-3 | 697 | 3831.08 | 0 | 78.7413 | 8.4139 | 2.662 | CCA
Mehar-3 | 698 | 3835.2 | 0 | 24.2393 | 8.2725 | 2.653 | CCA
Mehar-3 | 699 | 3840.43 | 0 | 7.978 | 8.5143 | 2.649 | CCA
Mehar-3 | 700 | 3852.62 | 0 | 23.0039 | 10.8505 | 2.652 | CCA
Mehar-3 | 701 | 3830.35 | 0 | 183.2741 | 9.4506 | 2.654 | CCA
Mehar-3 | 702 | 3831.11 | 0 | 69.8577 | 8.357 | 2.665 | CCA
Mehar-3 | 703 | 3835.23 | 0 | 10.739 | 7.4444 | 2.654 | CCA
Mehar-3 | 704 | 3838.65 | 0 | 4.9129 | 6.8676 | 2.648 | CCA
Mehar-3 | 705 | 3852.66 | 0 | 30.3006 | 11.2857 | 2.67 | CCA
Mehar-3 | 706 | 3830.24 | 0 | 69.2857 | 8.816 | 2.663 | CCA
Mehar-3 | 707 | 3831.17 | 0 | 116.6586 | 8.3746 | 2.668 | CCA
Mehar-3 | 708 | 3835.16 | 0 | 11.2005 | 7.4457 | 2.653 | CCA
Mehar-3 | 709 | 3841.05 | 0 | 8.7845 | 7.1948 | 2.65 | CCA
Mehar-3 | 710 | 3852.74 | 0 | 43.8764 | 12.5896 | 2.657 | CCA
Mehar-3 | 711 | 3836.28 | 0 | 5.6472 | 5.6504 | 2.67 | CCA
Mehar-3 | 712 | 3850.41 | 0 | 1.3811 | 9.0441 | 2.649 | CCA

## MASTER_modded
Well | Sample | Depth | NOB | K_Klin | Helium Porosity | Grain Density | Core
Name | ID | m | psi | md | % | g/cc | Type
Khararo_1 | 1 | 2968.2 | 0 | 1.61 | 7.95 | 0 | CCA
Khararo_1 | 2 | 2968.3 | 0 | 11.5 | 3.2 | 2.68 | CCA | a | 10.5 | 3.2
Khararo_1 | 3 | 2968.68 | 0 | 0 | 11 | 2.71 | CCA | b | -25.7 | -6.419
Khararo_1 | 4 | 2969.2 | 0 | 0.01 | 7.73 | 0 | CCA
Khararo_1 | 5 | 2969.5 | 0 | 0 | 0 | 0 | CCA
Khararo_1 | 6 | 2969.9 | 0 | 0.43 | 19.97 | 0 | CCA | x | y | new y
Khararo_1 | 7 | 2970.48 | 0 | 0.7 | 18 | 2.71 | CCA | 0 | #NUM! | #NUM!
Khararo_1 | 8 | 2971 | 0 | 0.37 | 20.06 | 0 | CCA | 5 | 0.0001506 | 0.28117
Khararo_1 | 9 | 2971.12 | 0 | 1.2 | 18.3 | 2.7 | CCA | 10 | 0.21809 | 2.5838
Khararo_1 | 10 | 2971.85 | 0 | 0.04 | 9.75 | 0 | CCA | 15 | 15.4025 | 9.4571
Khararo_1 | 11 | 2972.5 | 0 | 0.02 | 8.58 | 0 | CCA | 20 | 315.8252 | 23.7443
Khararo_1 | 12 | 3144 | 0 | 0.02 | 6.1 | 0 | CCA | 25 | 3288.5307 | 48.4922
Khararo_1 | 13 | 3145.9 | 0 | 0 | 6.8 | 2.71 | CCA | 30 | 22305.1419 | 86.9064
Khararo_1 | 14 | 3146.82 | 0 | 0.06 | 3.2 | 0 | CCA | 35 | 112550.2025 | 142.3251
Khararo_1 | 15 | 3147.4 | 0 | 218.59 | 10.94 | 0 | CCA | 40 | 457363.7331 | 218.2005
Khararo_1 | 16 | 3150.18 | 0 | 10.4 | 7.1 | 2.64 | CCA
Khararo_1 | 17 | 3150.36 | 0 | 0.35 | 5.63 | 0 | CCA
Khararo_1 | 18 | 3151.25 | 0 | 0 | 5 | 2.63 | CCA
Khararo_1 | 19 | 3154.32 | 0 | 0.48 | 4.13 | 0 | CCA
Khararo_1 | 20 | 3301.02 | 0 | 0 | 8.6 | 2.63 | CCA
Khararo_1 | 21 | 3301.4 | 0 | 0.05 | 6.91 | 0 | CCA
Khararo_1 | 22 | 3301.76 | 0 | 0 | 6.3 | 2.64 | CCA
Khararo_1 | 23 | 3302.98 | 0 | 0 | 2.8 | 2.69 | CCA
Khararo_1 | 24 | 3303 | 0 | 0.02 | 2.03 | 0 | CCA
Khipro_1 | 25 | 3311.5 | 0 | 0.11 | 0.2 | 3.04 | CCA
Khipro_1 | 26 | 3312.1 | 0 | 0.06 | 10.8 | 3.24 | CCA
Khipro_1 | 27 | 3312.6 | 0 | 0.04 | 6.9 | 3.19 | CCA
Khipro_1 | 28 | 3313.1 | 0 | 0.29 | 6.2 | 2.88 | CCA
Khipro_1 | 29 | 3313.4 | 0 | 1.35 | 10.8 | 2.83 | CCA
Khipro_1 | 30 | 3313.8 | 0 | 7.51 | 14.4 | 2.7 | CCA
Khipro_1 | 31 | 3314.07 | 0 | 2.66 | 4.4 | 2.75 | CCA
Khipro_1 | 32 | 3314.27 | 0 | 0 | 7.9 | 2.68 | CCA
Khipro_1 | 33 | 3314.43 | 0 | 0 | 17.6 | 2.64 | CCA
Khipro_1 | 34 | 3314.58 | 0 | 0 | 18.3 | 2.62 | CCA
Khipro_1 | 35 | 3314.65 | 0 | 45 | 11.7 | 2.7 | CCA
Khipro_1 | 36 | 3314.9 | 0 | 0 | 14.5 | 2.67 | CCA
Khipro_1 | 37 | 3315.27 | 0 | 40.6 | 9.4 | 2.69 | CCA
Khipro_1 | 38 | 3315.64 | 0 | 0 | 11 | 2.64 | CCA
Khipro_1 | 39 | 3315.65 | 0 | 0 | 0 | 0 | CCA
Khipro_1 | 40 | 3316 | 0 | 24.1 | 7.9 | 2.65 | CCA
Khipro_1 | 41 | 3317.17 | 0 | 160 | 11.5 | 2.66 | CCA
Khipro_1 | 42 | 3322.3 | 0 | 0.17 | 12.6 | 2.35 | CCA
Khipro_1 | 43 | 3324.3 | 0 | 0.09 | 8.6 | 2.47 | CCA
Khipro_1 | 44 | 3325.74 | 0 | 0.11 | 13 | 2.77 | CCA
Khipro_1 | 45 | 3326.18 | 0 | 0.65 | 18.9 | 2.72 | CCA
Khipro_1 | 46 | 3328.23 | 0 | 0.11 | 12.7 | 2.86 | CCA
Khipro_1 | 47 | 3328.85 | 0 | 0.81 | 6.9 | 2.24 | CCA
Khipro_1 | 48 | 3330.82 | 0 | 0.31 | 14.5 | 2.67 | CCA
Khipro_1 | 49 | 3332.26 | 0 | 0.09 | 10.2 | 2.69 | CCA
Khipro_1 | 50 | 3332.5 | 0 | 0.31 | 11.1 | 2.38 | CCA
Khipro_1 | 51 | 3337.8 | 0 | 0.13 | 4.8 | 2.55 | CCA
Khipro_1 | 52 | 3338.5 | 0 | 0.14 | 4.8 | 2.55 | CCA
Khipro_1 | 53 | 3511.24 | 0 | 337 | 7.9 | 2.65 | CCA
Khipro_1 | 54 | 3511.72 | 0 | 77 | 6.7 | 2.67 | CCA
Khipro_1 | 55 | 3511.9 | 0 | 544 | 9.4 | 2.64 | CCA
Khipro_1 | 56 | 3512.1 | 0 | 654 | 10.2 | 2.64 | CCA
Khipro_1 | 57 | 3512.5 | 0 | 315 | 9.5 | 2.64 | CCA
Khipro_1 | 58 | 3512.9 | 0 | 245 | 7.3 | 2.64 | CCA
Khipro_1 | 59 | 3513.37 | 0 | 35 | 6.6 | 2.66 | CCA
Khipro_1 | 60 | 3513.15 | 0 | 62.2 | 8.5 | 2.64 | CCA
Khipro_1 | 61 | 3513.64 | 0 | 63 | 5.2 | 2.64 | CCA
Khipro_1 | 62 | 3513.95 | 0 | 78.5 | 8.2 | 2.64 | CCA
Khipro_1 | 63 | 3514.03 | 0 | 75 | 6.3 | 2.65 | CCA
Khipro_1 | 64 | 3514.48 | 0 | 50 | 6.8 | 2.65 | CCA
Khipro_1 | 65 | 4109.46 | 0 | 0.13 | 2.6 | 2.71 | CCA
Khipro_1 | 66 | 4110.01 | 0 | 0.05 | 0.5 | 2.75 | CCA
Khipro_1 | 67 | 4110.96 | 0 | 0.01 | 0.9 | 2.66 | CCA
Khipro_1 | 68 | 4111.7 | 0 | 0.03 | 0.8 | 2.76 | CCA
Khipro_1 | 69 | 4111.87 | 0 | 0.05 | 0.7 | 2.66 | CCA
Khipro_1 | 70 | 4113.1 | 0 | 0.01 | 1.2 | 2.7 | CCA
Khipro_1 | 71 | 4113.5 | 0 | 0.01 | 1.3 | 2.72 | CCA
Khipro_1 | 72 | 4114.72 | 0 | 0.02 | 1.8 | 2.66 | CCA
Khipro_1 | 73 | 4115.1 | 0 | 0.37 | 3.1 | 2.66 | CCA
Khipro_1 | 74 | 4115.3 | 0 | 0.3 | 2.7 | 2.66 | CCA
Khipro_1 | 75 | 4115.35 | 0 | 0.35 | 3 | 2.69 | CCA
Khipro_1 | 76 | 4115.79 | 0 | 0.05 | 2 | 2.66 | CCA
Khipro_1 | 77 | 4117.1 | 0 | 5.4 | 6.8 | 2.67 | CCA
Khipro_1 | 78 | 4117.16 | 0 | 0.32 | 3.7 | 2.65 | CCA
Khipro_1 | 79 | 4117.91 | 0 | 0.03 | 4.7 | 2.66 | CCA
Khipro_1 | 80 | 4118.6 | 0 | 0.01 | 5.1 | 2.66 | CCA
Khipro_1 | 81 | 4118.9 | 0 | 0.2 | 3.6 | 2.7 | CCA
Khipro_1 | 82 | 4118.97 | 0 | 0.29 | 1.3 | 2.67 | CCA
Khipro_1 | 83 | 4119.75 | 0 | 1.2 | 8.9 | 2.68 | CCA
Khipro_1 | 84 | 4119.92 | 0 | 1.8 | 7.2 | 2.66 | CCA
Miano | 85 | 3431.18 | 0 | 0.01 | 10.8 | 3.04 | Miano-1
Miano | 86 | 3431.98 | 0 | 0.5 | 14.7 | 2.75 | Miano-1
Miano | 87 | 3433.58 | 0 | 0.14 | 12.1 | 2.84 | Miano-1
Miano | 88 | 3437.91 | 0 | 0.07 | 11.5 | 2.97 | Miano-1
Miano | 89 | 3444.42 | 0 | 0.02 | 4.7 | 2.76 | Miano-1
Miano | 90 | 3524.04 | 0 | 78 | 17.9 | 2.68 | Miano-1
Miano | 91 | 3524.35 | 0 | 20 | 14.1 | 2.67 | Miano-1
Miano | 92 | 3525.07 | 0 | 167 | 17.7 | 2.66 | Miano-1
Miano | 93 | 3525.38 | 0 | 1016 | 20.1 | 2.66 | Miano-1
Miano | 94 | 3525.74 | 0 | 292 | 18.3 | 2.66 | Miano-1
Miano | 95 | 3526.08 | 0 | 45 | 1.1 | 2.66 | Miano-1
Miano | 96 | 3526.57 | 0 | 0.06 | 3.2 | 2.8 | Miano-1
Miano | 97 | 3527.09 | 0 | 0.09 | 1.9 | 2.72 | Miano-1
Miano | 98 | 3527.75 | 0 | 0.78 | 6.6 | 2.7 | Miano-1
Miano | 99 | 3528.11 | 0 | 0.32 | 8 | 2.72 | Miano-1
Miano | 100 | 3528.56 | 0 | 0.19 | 3 | 2.71 | Miano-1
Miano | 101 | 3529.3 | 0 | 0.57 | 3.2 | 2.76 | Miano-1
Miano | 102 | 3130.05 | 0 | 0.08 | 15.8 | 2.72 | Miano-2
Miano | 103 | 3130.4 | 0 | 0.08 | 13.6 | 2.74 | Miano-2
Miano | 104 | 3130.92 | 0 | 0 | 7 | 2.72 | Miano-2
Miano | 105 | 3131.32 | 0 | 0.03 | 11.8 | 2.76 | Miano-2
Miano | 106 | 3131.44 | 0 | 0.07 | 18 | 2.8 | Miano-2
Miano | 107 | 3131.81 | 0 | 0 | 18 | 2.74 | Miano-2
Miano | 108 | 3132.06 | 0 | 0.12 | 18.9 | 2.74 | Miano-2
Miano | 109 | 3132.6 | 0 | 0.06 | 17.4 | 2.92 | Miano-2
Miano | 110 | 3133.1 | 0 | 0.02 | 9.7 | 2.76 | Miano-2
Miano | 111 | 3133.45 | 0 | 0.02 | 9.9 | 2.77 | Miano-2
Miano | 112 | 3134.45 | 0 | 0.02 | 9.4 | 2.83 | Miano-2
Miano | 113 | 3136.32 | 0 | 0.01 | 10 | 2.82 | Miano-2
Miano | 114 | 3141.68 | 0 | 0.06 | 15.1 | 2.76 | Miano-2
Miano | 115 | 3142.93 | 0 | 0 | 11.5 | 2.77 | Miano-2
Miano | 116 | 3143.61 | 0 | 0.04 | 8.5 | 2.77 | Miano-2
Miano | 117 | 3143.86 | 0 | 0.09 | 17.1 | 2.77 | Miano-2
Miano | 118 | 3144.36 | 0 | 0.09 | 16.7 | 2.75 | Miano-2
Miano | 119 | 3145.62 | 0 | 0.02 | 13.2 | 2.8 | Miano-2
Miano | 120 | 3146.27 | 0 | 0.05 | 15.6 | 2.73 | Miano-2
Miano | 121 | 3146.52 | 0 | 0.05 | 13.8 | 2.73 | Miano-2
Miano | 122 | 3146.96 | 0 | 0 | 10.9 | 2.77 | Miano-2
Miano | 123 | 3147.44 | 0 | 0.07 | 13.5 | 2.72 | Miano-2
Miano | 124 | 3156.25 | 0 | 0.02 | 13.1 | 2.76 | Miano-2
Miano | 125 | 3156.85 | 0 | 0.01 | 1.6 | 2.69 | Miano-2
Miano | 126 | 3157.75 | 0 | 0.07 | 15.6 | 2.72 | Miano-2
Miano | 127 | 3158.1 | 0 | 0.01 | 4.9 | 2.7 | Miano-2
Miano | 128 | 3158.35 | 0 | 0.05 | 12.4 | 2.7 | Miano-2
Miano | 129 | 3158.92 | 0 | 0 | 17.7 | 2.7 | Miano-2
Miano | 130 | 3159.35 | 0 | 0.08 | 16.8 | 2.73 | Miano-2
Miano | 131 | 3294 | 0 | 0.03 | 6.2 | 3.16 | Miano-2
Miano | 132 | 3294.74 | 0 | 0.04 | 13.9 | 3.36 | Miano-2
Miano | 133 | 3295.18 | 0 | 0.08 | 7.6 | 2.97 | Miano-2
Miano | 134 | 3295.6 | 0 | 0 | 11.8 | 2.86 | Miano-2
Miano | 135 | 3295.73 | 0 | 0.3 | 10.5 | 2.85 | Miano-2
Miano | 136 | 3295.96 | 0 | 0.55 | 12.8 | 2.84 | Miano-2
Miano | 137 | 3296.46 | 0 | 0.52 | 12.3 | 2.84 | Miano-2
Miano | 138 | 3297 | 0 | 3.1 | 22.1 | 2.75 | Miano-2
Miano | 139 | 3297.43 | 0 | 0.19 | 12 | 2.72 | Miano-2
Miano | 140 | 3297.78 | 0 | 0.22 | 5.3 | 2.74 | Miano-2
Miano | 141 | 3298.11 | 0 | 0.03 | 1.5 | 2.76 | Miano-2
Miano | 142 | 3298.41 | 0 | 2569 | 23.7 | 2.65 | Miano-2
Miano | 143 | 3300.55 | 0 | 1641 | 16.4 | 2.66 | Miano-2
Miano | 144 | 3300.6 | 0 | 280 | 16.4 | 2.65 | Miano-2
Miano | 145 | 3301.5 | 0 | 1341 | 12.3 | 2.62 | Miano-2
Miano | 146 | 3301.9 | 0 | 25.8 | 30.7 | 2.63 | Miano-2
Miano | 147 | 3301.95 | 0 | 4878 | 18.2 | 2.66 | Miano-2
Miano | 148 | 3302.2 | 0 | 3075 | 15 | 2.63 | Miano-2
Miano | 149 | 3302.3 | 0 | 5780 | 26.5 | 2.66 | Miano-2
Miano | 150 | 3302.5 | 0 | 3122 | 24.7 | 2.62 | Miano-2
Miano | 151 | 3302.55 | 0 | 4490 | 23.6 | 2.66 | Miano-2
Miano | 152 | 3302.9 | 0 | 3160 | 39.1 | 2.64 | Miano-2
Miano | 153 | 3303 | 0 | 0 | 23.9 | 2.65 | Miano-2
Miano | 154 | 3303.05 | 0 | 2901 | 27.5 | 2.64 | Miano-2
Miano | 155 | 3303.45 | 0 | 2454 | 22 | 2.66 | Miano-2
Miano | 156 | 3303.88 | 0 | 0.11 | 12.4 | 2.72 | Miano-2
Miano | 157 | 3304.25 | 0 | 0.19 | 8.8 | 2.7 | Miano-2
Miano | 158 | 3304.03 | 0 | 0.28 | 7.1 | 2.71 | Miano-2
Miano | 159 | 3304.46 | 0 | 0.05 | 6.7 | 2.7 | Miano-2
Miano | 160 | 3304.85 | 0 | 0.22 | 3.2 | 2.73 | Miano-2
Miano | 161 | 3304.75 | 0 | 0.03 | 11 | 2.74 | Miano-2
Miano | 162 | 3305 | 0 | 0 | 10.9 | 2.69 | Miano-2
Miano | 163 | 3305.13 | 0 | 0.04 | 10.3 | 2.71 | Miano-2
Miano | 164 | 3305.54 | 0 | 0.03 | 11.4 | 2.71 | Miano-2
Miano | 165 | 3306.2 | 0 | 0.07 | 6.2 | 2.69 | Miano-2
Miano | 166 | 3306.03 | 0 | 0.04 | 5.2 | 2.74 | Miano-2
Miano | 167 | 3306.38 | 0 | 0.03 | 6.7 | 2.72 | Miano-2
Miano | 168 | 3307.05 | 0 | 0.03 | 7.5 | 2.71 | Miano-2
Miano | 169 | 3307.5 | 0 | 0.05 | 13 | 2.71 | Miano-2
Miano | 170 | 3307.8 | 0 | 0.08 | 12.9 | 2.71 | Miano-2
Miano | 171 | 3308.35 | 0 | 0.08 | 12.5 | 2.75 | Miano-2
Miano | 172 | 3308.75 | 0 | 0.02 | 10.3 | 2.71 | Miano-2
Miano | 173 | 3309.22 | 0 | 0.02 | 9.6 | 2.74 | Miano-2
Miano | 174 | 3309.55 | 0 | 0.38 | 16.7 | 2.72 | Miano-2
Miano | 175 | 3310.05 | 0 | 0.3 | 13.7 | 2.8 | Miano-2
Miano | 176 | 3310.74 | 0 | 0 | 8.8 | 2.72 | Miano-2
Miano | 177 | 3309.45 | 0 | 0.25 | 13.8 | 2.82 | Miano-2
Miano | 178 | 3312.04 | 0 | 0.09 | 9 | 2.7 | Miano-2
Miano | 179 | 3312.3 | 0 | 0 | 7.8 | 2.7 | Miano-2
Miano | 180 | 3400.03 | 0 | 0.01 | 5.4 | 2.76 | Miano-2
Miano | 181 | 3404.32 | 0 | 0.02 | 7.2 | 2.72 | Miano-2
Miano | 182 | 3406.03 | 0 | 0.02 | 10.1 | 2.71 | Miano-2
Miano | 183 | 3406.94 | 0 | 0.07 | 12.3 | 2.69 | Miano-2
Miano | 184 | 3407.42 | 0 | 0.03 | 8.3 | 2.8 | Miano-2
Miano | 185 | 3408 | 0 | 0.01 | 6.2 | 2.82 | Miano-2
Miano | 186 | 3408.83 | 0 | 0.04 | 8.8 | 2.68 | Miano-2
Miano | 187 | 3410.05 | 0 | 0.03 | 8.8 | 2.69 | Miano-2
Miano | 188 | 3412.84 | 0 | 0.32 | 9.5 | 2.78 | Miano-2
Miano | 189 | 3488.2 | 0 | 0.38 | 3.5 | 3.02 | Miano-2
Miano | 190 | 3489.9 | 0 | 0.76 | 3.9 | 2.94 | Miano-2
Miano | 191 | 3490.3 | 0 | 1.7 | 4.3 | 2.92 | Miano-2
Miano | 192 | 3490.83 | 0 | 0.61 | 3.4 | 2.89 | Miano-2
Miano | 193 | 3491.34 | 0 | 2.3 | 8.7 | 2.78 | Miano-2
Miano | 194 | 3492.04 | 0 | 0.21 | 1.7 | 2.82 | Miano-2
Miano | 195 | 3492.24 | 0 | 0.03 | 3.5 | 2.83 | Miano-2
Miano | 196 | 3492.66 | 0 | 34 | 3 | 2.83 | Miano-2
Miano | 197 | 3493.26 | 0 | 46 | 6.8 | 2.65 | Miano-2
Miano | 198 | 3493.31 | 0 | 101.6 | 7.6 | 2.65 | Miano-2
Miano | 199 | 3493.4 | 0 | 16.1 | 5.8 | 2.64 | Miano-2
Miano | 200 | 3493.48 | 0 | 5.8 | 6.1 | 2.65 | Miano-2
Miano | 201 | 3493.56 | 0 | 28.5 | 6.5 | 2.65 | Miano-2
Miano | 202 | 3493.66 | 0 | 76 | 7.9 | 2.65 | Miano-2
Miano | 203 | 3493.75 | 0 | 15.4 | 6.7 | 2.65 | Miano-2
Miano | 204 | 3227.4 | 0 | 0.21 | 11.7 | 2.72 | Miano-3
Miano | 205 | 3227.8 | 0 | 0.82 | 14.6 | 2.68 | Miano-3
Miano | 206 | 3228.05 | 0 | 1.42 | 18.6 | 2.71 | Miano-3
Miano | 207 | 3228.1 | 0 | 1.38 | 17.5 | 2.72 | Miano-3
Miano | 208 | 3228.4 | 0 | 0.14 | 6 | 2.7 | Miano-3
Miano | 209 | 3228.67 | 0 | 0.01 | 6.3 | 2.71 | Miano-3
Miano | 210 | 3230.5 | 0 | 0.48 | 9.3 | 2.71 | Miano-3
Miano | 211 | 3230.7 | 0 | 0.34 | 10.9 | 2.71 | Miano-3
Miano | 212 | 3231.91 | 0 | 0.03 | 4.4 | 2.68 | Miano-3
Miano | 213 | 3232.52 | 0 | 0.71 | 5.5 | 2.66 | Miano-3
Miano | 214 | 3232.7 | 0 | 0 | 6.64 | 2.67 | Miano-3
Miano | 215 | 3232.9 | 0 | 1.49 | 11.3 | 2.68 | Miano-3
Miano | 216 | 3233.6 | 0 | 3.09 | 21.08 | 2.73 | Miano-3
Miano | 217 | 3233.2 | 0 | 1.2 | 12.8 | 2.69 | Miano-3
Miano | 218 | 3233.7 | 0 | 2.96 | 20.1 | 2.72 | Miano-3
Miano | 219 | 3234.1 | 0 | 2.67 | 20.7 | 2.72 | Miano-3
Miano | 220 | 3234.7 | 0 | 3.39 | 20.5 | 2.7 | Miano-3
Miano | 221 | 3235.1 | 0 | 3.41 | 19.7 | 2.71 | Miano-3
Miano | 222 | 3235.45 | 0 | 2.21 | 20.22 | 2.72 | Miano-3
Miano | 223 | 3235.5 | 0 | 1.97 | 18.5 | 2.7 | Miano-3
Miano | 224 | 3236.15 | 0 | 3.25 | 17.5 | 2.7 | Miano-3
Miano | 225 | 3236.4 | 0 | 1.48 | 17.4 | 2.7 | Miano-3
Miano | 226 | 3237.19 | 0 | 0.24 | 16.5 | 2.7 | Miano-3
Miano | 227 | 3237.8 | 0 | 2.33 | 17.8 | 2.69 | Miano-3
Miano | 228 | 3237.95 | 0 | 6 | 19.2 | 2.7 | Miano-3
Miano | 229 | 3239.51 | 0 | 0.73 | 17.5 | 2.69 | Miano-3
Miano | 230 | 3241.6 | 0 | 0.45 | 7.1 | 2.71 | Miano-3
Miano | 231 | 3241.72 | 0 | 0.08 | 12.1 | 2.68 | Miano-3
Miano | 232 | 3242.8 | 0 | 0.59 | 12.4 | 2.69 | Miano-3
Miano | 233 | 3244.25 | 0 | 1.26 | 13 | 2.69 | Miano-3
Miano | 234 | 3244.3 | 0 | 0.68 | 12.6 | 2.67 | Miano-3
Miano | 235 | 3246.5 | 0 | 0.82 | 11.3 | 2.7 | Miano-3
Miano | 236 | 3244.6 | 0 | 0.45 | 12.3 | 2.69 | Miano-3
Miano | 237 | 3245.4 | 0 | 0.57 | 11.9 | 2.68 | Miano-3
Miano | 238 | 3245.6 | 0 | 0.52 | 12.8 | 2.68 | Miano-3
Miano | 239 | 3246.3 | 0 | 0.33 | 10.7 | 2.69 | Miano-3
Miano | 240 | 3247.7 | 0 | 0.22 | 9.9 | 2.7 | Miano-3
Miano | 241 | 3248.4 | 0 | 0.2 | 7.9 | 2.68 | Miano-3
Miano | 242 | 3249.1 | 0 | 0.22 | 8.6 | 2.68 | Miano-3
Miano | 243 | 3251.21 | 0 | 0.94 | 13.5 | 2.78 | Miano-3
Miano | 244 | 3251.49 | 0 | 1.7 | 22.4 | 2.78 | Miano-3
Miano | 245 | 3251.86 | 0 | 0.45 | 11.4 | 2.72 | Miano-3
Miano | 246 | 3252.62 | 0 | 1.9 | 16.5 | 2.74 | Miano-3
Miano | 247 | 3253.96 | 0 | 2.1 | 10.7 | 2.68 | Miano-3
Miano | 248 | 3257.62 | 0 | 0.1 | 4.9 | 2.73 | Miano-3
Miano | 249 | 3309.5 | 0 | 0.01 | 16.7 | 3.19 | Miano-3
Miano | 250 | 3315.39 | 0 | 0.27 | 3.2 | 2.71 | Miano-3
Miano | 251 | 3320.42 | 0 | 0.03 | 10.2 | 2.79 | Miano-3
Miano | 252 | 3321.3 | 0 | 0.12 | 16.6 | 2.72 | Miano-3
Miano | 253 | 3321.7 | 0 | 0.05 | 12.2 | 2.74 | Miano-3
Miano | 254 | 3323.93 | 0 | 0.23 | 6.2 | 2.68 | Miano-3
Miano | 255 | 3408.54 | 0 | 0.33 | 7.5 | 2.96 | Miano-3
Miano | 256 | 3409.71 | 0 | 0.28 | 6.3 | 2.88 | Miano-3
Miano | 257 | 3410.28 | 0 | 0 | 24.8 | 2.71 | Miano-3
Miano | 258 | 3410.5 | 0 | 403 | 19.1 | 2.72 | Miano-3
Miano | 259 | 3410.63 | 0 | 0 | 21.5 | 2.7 | Miano-3
Miano | 260 | 3410.75 | 0 | 484 | 17.5 | 2.69 | Miano-3
Miano | 261 | 3411.04 | 0 | 0 | 22.4 | 2.68 | Miano-3
Miano | 262 | 3411.3 | 0 | 1642 | 22.1 | 2.69 | Miano-3
Miano | 263 | 3411.42 | 0 | 0 | 19.1 | 2.65 | Miano-3
Miano | 264 | 3411.55 | 0 | 1221 | 20.3 | 2.69 | Miano-3
Miano | 265 | 3411.82 | 0 | 0 | 20.7 | 2.65 | Miano-3
Miano | 266 | 3411.95 | 0 | 0 | 16.6 | 2.66 | Miano-3
Miano | 267 | 3412.08 | 0 | 0 | 13.1 | 2.65 | Miano-3
Miano | 268 | 3419.45 | 0 | 0.02 | 4 | 2.66 | Miano-3
Miano | 269 | 3288.4 | 0 | 0.12 | 7.1 | 3.19 | Miano-4
Miano | 270 | 3289.7 | 0 | 0.1 | 9.4 | 3.09 | Miano-4
Miano | 271 | 3290.5 | 0 | 0.13 | 8.9 | 2.75 | Miano-4
Miano | 272 | 3291.3 | 0 | 0.96 | 13.47 | 2.69 | Miano-4
Miano | 273 | 3291.3 | 0 | 4.25 | 9.9 | 2.68 | Miano-4
Miano | 274 | 3291.4 | 0 | 5.09 | 10.9 | 2.69 | Miano-4
Miano | 275 | 3295.02 | 0 | 0.09 | 19.87 | 2.76 | Miano-4
Miano | 276 | 3296.59 | 0 | 0.15 | 17.24 | 2.72 | Miano-4
Miano | 277 | 3297.6 | 0 | 1.19 | 18 | 2.75 | Miano-4
Miano | 278 | 3298.15 | 0 | 0.31 | 14.64 | 2.76 | Miano-4
Miano | 279 | 3299.64 | 0 | 0.68 | 9.69 | 2.69 | Miano-4
Miano | 280 | 3300.55 | 0 | 1.28 | 17.95 | 2.77 | Miano-4
Miano | 281 | 3300.9 | 0 | 0.25 | 5.7 | 2.75 | Miano-4
Miano | 282 | 3302.04 | 0 | 0.03 | 8.37 | 2.77 | Miano-4
Miano | 283 | 3303.2 | 0 | 0.86 | 19.94 | 2.73 | Miano-4
Miano | 284 | 3303.31 | 0 | 0.77 | 8.36 | 2.74 | Miano-4
Miano | 285 | 3303.79 | 0 | 7.96 | 21.28 | 2.71 | Miano-4
Miano | 286 | 3304.6 | 0 | 1.42 | 19.96 | 2.71 | Miano-4
Miano | 287 | 3304.81 | 0 | 1.38 | 15.24 | 2.75 | Miano-4
Miano | 288 | 3307.5 | 0 | 0.46 | 9.7 | 2.7 | Miano-4
Miano | 289 | 3307.6 | 0 | 0.4 | 7.3 | 2.71 | Miano-4
Miano | 290 | 3308.5 | 0 | 1.53 | 16.4 | 2.71 | Miano-4
Miano | 291 | 3310.8 | 0 | 0.52 | 12.2 | 2.69 | Miano-4
Miano | 292 | 3312.5 | 0 | 0.32 | 7.1 | 2.69 | Miano-4
Miano | 293 | 3313.2 | 0 | 0.58 | 6.4 | 2.68 | Miano-4
Miano | 294 | 3314.4 | 0 | 0.52 | 4.4 | 2.69 | Miano-4
Miano | 295 | 3315.2 | 0 | 0.19 | 3.3 | 2.69 | Miano-4
Miano | 296 | 3316.5 | 0 | 0.41 | 0.3 | 2.67 | Miano-4
Miano | 297 | 3317.05 | 0 | 1.1 | 15.58 | 2.74 | Miano-4
Miano | 298 | 3318.53 | 0 | 2.11 | 13.46 | 2.75 | Miano-4
Miano | 299 | 3318.6 | 0 | 7.27 | 10.6 | 2.74 | Miano-4
Miano | 300 | 3321.13 | 0 | 0.14 | 10.75 | 2.74 | Miano-4
Miano | 301 | 3321.43 | 0 | 0.46 | 15.18 | 2.71 | Miano-4
Miano | 302 | 3321.82 | 0 | 2.88 | 17.8 | 2.71 | Miano-4
Miano | 303 | 3322.45 | 0 | 0.22 | 13.74 | 2.75 | Miano-4
Miano | 304 | 3322.6 | 0 | 0.89 | 11.8 | 2.68 | Miano-4
Miano | 305 | 3479.2 | 0 | 1.69 | 16.11 | 2.78 | Miano-4
Miano | 306 | 3480.09 | 0 | 1.32 | 13.64 | 2.7 | Miano-4
Miano | 307 | 3480.57 | 0 | 81.9 | 23.06 | 2.7 | Miano-4
Miano | 308 | 3481.97 | 0 | 1272 | 18.28 | 2.68 | Miano-4
Miano | 309 | 3482.1 | 0 | 128.58 | 21.06 | 2.65 | Miano-4
Miano | 310 | 3485.81 | 0 | 0.44 | 3.81 | 2.72 | Miano-4
Miano | 311 | 3323.03 | 0 | 0.01 | 4.34 | 3.01 | Miano-5
Miano | 312 | 3323.3 | 0 | 0.96 | 5.16 | 2.8 | Miano-5
Miano | 313 | 3323.6 | 0 | 0.08 | 6.78 | 2.89 | Miano-5
Miano | 314 | 3323.9 | 0 | 1.08 | 11.88 | 2.79 | Miano-5
Miano | 315 | 3324.2 | 0 | 0.21 | 9.6 | 2.89 | Miano-5
Miano | 316 | 3324.5 | 0 | 0.5 | 13.59 | 2.81 | Miano-5
Miano | 317 | 3324.8 | 0 | 1.08 | 21.29 | 2.71 | Miano-5
Miano | 318 | 3325.1 | 0 | 1.58 | 3.77 | 2.8 | Miano-5
Miano | 319 | 3325.7 | 0 | 46.96 | 8.5 | 2.64 | Miano-5
Miano | 320 | 3325.98 | 0 | 1516.74 | 17.05 | 2.63 | Miano-5
Miano | 321 | 3326.17 | 0 | 521 | 12.3 | 2.61 | Miano-5
Miano | 322 | 3326.3 | 0 | 950.34 | 15.02 | 2.64 | Miano-5
Miano | 323 | 3326.36 | 0 | 420 | 11.6 | 2.61 | Miano-5
Miano | 324 | 3326.6 | 0 | 14.95 | 10.68 | 2.65 | Miano-5
Miano | 325 | 3326.9 | 0 | 376.46 | 11.58 | 2.64 | Miano-5
Miano | 326 | 3327.13 | 0 | 263 | 10.1 | 2.61 | Miano-5
Miano | 327 | 3327.18 | 0 | 78.55 | 8.82 | 2.64 | Miano-5
Miano | 328 | 3327.55 | 0 | 86.45 | 8.06 | 2.68 | Miano-5
Miano | 329 | 3327.58 | 0 | 508 | 12.7 | 2.66 | Miano-5
Miano | 330 | 3327.7 | 0 | 531 | 12.3 | 2.66 | Miano-5
Miano | 331 | 3328.15 | 0 | 0.22 | 10.01 | 2.72 | Miano-5
Miano | 332 | 3328.36 | 0 | 0.29 | 8 | 2.66 | Miano-5
Miano | 333 | 3329.24 | 0 | 42.64 | 12.73 | 2.65 | Miano-5
Miano | 334 | 3329.78 | 0 | 195.64 | 15.6 | 2.69 | Miano-5
Miano | 335 | 3330.15 | 0 | 0.02 | 10.32 | 2.71 | Miano-5
Miano | 336 | 3330.45 | 0 | 0.02 | 5.67 | 2.77 | Miano-5
Miano | 337 | 3330.75 | 0 | 0.01 | 6.88 | 2.7 | Miano-5
Miano | 338 | 3331.05 | 0 | 0.05 | 1.37 | 2.73 | Miano-5
Miano | 339 | 3331.35 | 0 | 1.02 | 11.47 | 2.69 | Miano-5
Miano | 340 | 3331.68 | 0 | 4.12 | 7.58 | 2.73 | Miano-5
Miano | 341 | 3332.25 | 0 | 0.44 | 15.59 | 2.72 | Miano-5
Miano | 342 | 3332.55 | 0 | 13.9 | 23.65 | 2.68 | Miano-5
Miano | 343 | 3332.85 | 0 | 4.26 | 22.68 | 2.69 | Miano-5
Miano | 344 | 3333.15 | 0 | 0.21 | 19.98 | 2.74 | Miano-5
Miano | 345 | 3333.47 | 0 | 0.05 | 9.13 | 2.8 | Miano-5
Miano | 346 | 3333.75 | 0 | 0.62 | 19.3 | 2.74 | Miano-5
Miano | 347 | 3334.05 | 0 | 0.79 | 19.82 | 2.77 | Miano-5
Miano | 348 | 3334.35 | 0 | 0.85 | 19.57 | 2.76 | Miano-5
Miano | 349 | 3334.65 | 0 | 2.14 | 21.21 | 2.75 | Miano-5
Miano | 350 | 3334.95 | 0 | 0.83 | 17.19 | 2.78 | Miano-5
Miano | 351 | 3335.25 | 0 | 2 | 18.46 | 2.73 | Miano-5
Miano | 352 | 3335.55 | 0 | 3.12 | 19.99 | 2.72 | Miano-5
Miano | 353 | 3335.85 | 0 | 2.27 | 17.89 | 2.7 | Miano-5
Miano | 354 | 3336.15 | 0 | 0.06 | 13.92 | 2.76 | Miano-5
Miano | 355 | 3336.48 | 0 | 0.04 | 4.52 | 2.76 | Miano-5
Miano | 356 | 3336.78 | 0 | 0.84 | 19.94 | 2.7 | Miano-5
Miano | 357 | 3337.08 | 0 | 1.16 | 19.08 | 2.69 | Miano-5
Miano | 358 | 3337.38 | 0 | 1.03 | 14.78 | 2.69 | Miano-5
Miano | 359 | 3337.68 | 0 | 1.82 | 21.82 | 2.72 | Miano-5
Miano | 360 | 3337.98 | 0 | 0.86 | 22.54 | 2.73 | Miano-5
Miano | 361 | 3338.3 | 0 | 1.13 | 21.93 | 2.7 | Miano-5
Miano | 362 | 3338.9 | 0 | 0.04 | 8.09 | 2.77 | Miano-5
Miano | 363 | 3339.2 | 0 | 0.04 | 2.36 | 2.8 | Miano-5
Miano | 364 | 3339.5 | 0 | 0.03 | 8.02 | 2.9 | Miano-5
Miano | 365 | 3340.1 | 0 | 0.05 | 10.61 | 2.69 | Miano-5
Miano | 366 | 3340.4 | 0 | 0.02 | 8.21 | 2.72 | Miano-5
Miano | 367 | 3340.7 | 0 | 0.02 | 8.25 | 2.74 | Miano-5
Miano | 368 | 3340.97 | 0 | 0.01 | 8.27 | 2.73 | Miano-5
Miano | 369 | 3341.3 | 0 | 0.02 | 8.17 | 2.71 | Miano-5
Miano | 370 | 3341.65 | 0 | 0.02 | 6.86 | 2.74 | Miano-5
Miano | 371 | 3342.15 | 0 | 0.03 | 8.26 | 2.69 | Miano-5
Miano | 372 | 3342.45 | 0 | 0.01 | 8.28 | 2.7 | Miano-5
Miano | 373 | 3342.75 | 0 | 0.01 | 7.55 | 2.71 | Miano-5
Miano | 374 | 3343.05 | 0 | 0.01 | 6.43 | 2.71 | Miano-5
Miano | 375 | 3343.35 | 0 | 0.01 | 6.98 | 2.71 | Miano-5
Miano | 376 | 3343.68 | 0 | 0.01 | 7.75 | 2.7 | Miano-5
Miano | 377 | 3343.98 | 0 | 0.01 | 7.32 | 2.71 | Miano-5
Miano | 378 | 3344.22 | 0 | 0.01 | 7.21 | 2.71 | Miano-5
Miano | 379 | 3344.52 | 0 | 0.01 | 2.8 | 2.74 | Miano-5
Miano | 380 | 3344.82 | 0 | 0.01 | 5.86 | 2.69 | Miano-5
Miano | 381 | 3345.13 | 0 | 0.01 | 6.22 | 2.7 | Miano-5
Miano | 382 | 3345.43 | 0 | 0.01 | 6.45 | 2.7 | Miano-5
Miano | 383 | 3345.73 | 0 | 0.01 | 6.6 | 2.7 | Miano-5
Miano | 384 | 3345.98 | 0 | 0.01 | 5.36 | 2.7 | Miano-5
Miano | 385 | 3346.66 | 0 | 0.01 | 3.45 | 2.73 | Miano-5
Miano | 386 | 3346.96 | 0 | 0.01 | 4.61 | 2.73 | Miano-5
Miano | 387 | 3347.24 | 0 | 0.01 | 6.16 | 2.73 | Miano-5
Miano | 388 | 3347.54 | 0 | 0.01 | 6.69 | 2.72 | Miano-5
Miano | 389 | 3347.64 | 0 | 0.01 | 6.78 | 2.75 | Miano-5
Miano | 390 | 3348.14 | 0 | 0.01 | 4.11 | 2.76 | Miano-5
Miano | 391 | 3348.41 | 0 | 0.01 | 0.27 | 2.74 | Miano-5
Miano | 392 | 3348.74 | 0 | 0.03 | 11.13 | 2.74 | Miano-5
Miano | 393 | 3349.04 | 0 | 0.07 | 10.11 | 2.73 | Miano-5
Miano | 394 | 3349.34 | 0 | 0.04 | 11.3 | 2.11 | Miano-5
Miano | 395 | 3349.64 | 0 | 0.07 | 11.68 | 2.7 | Miano-5
Miano | 396 | 3349.93 | 0 | 0.08 | 12.15 | 2.1 | Miano-5
Miano | 397 | 3350.23 | 0 | 0.06 | 12.57 | 2.7 | Miano-5
Miano | 398 | 3350.53 | 0 | 0.05 | 10.87 | 2.72 | Miano-5
Miano | 399 | 3350.83 | 0 | 0.03 | 9.56 | 2.68 | Miano-5
Miano | 400 | 3351.13 | 0 | 0.03 | 5.93 | 2.66 | Miano-5
Miano | 401 | 3351.43 | 0 | 0.02 | 5.5 | 2.71 | Miano-5
Miano | 402 | 3351.73 | 0 | 0.03 | 6.6 | 2.71 | Miano-5
Miano | 403 | 3352.03 | 0 | 0.03 | 7.26 | 2.68 | Miano-5
Miano | 404 | 3352.3 | 0 | 0.02 | 7.73 | 2.69 | Miano-5
Miano | 405 | 3352.63 | 0 | 0.01 | 3.23 | 2.77 | Miano-5
Miano | 406 | 3352.93 | 0 | 0.03 | 6.69 | 2.68 | Miano-5
Miano | 407 | 3353.23 | 0 | 0.03 | 7.74 | 2.68 | Miano-5
Miano | 408 | 3353.53 | 0 | 0.01 | 4.49 | 2.75 | Miano-5
Miano | 409 | 3353.83 | 0 | 0.01 | 7.12 | 2.68 | Miano-5
Miano | 410 | 3354.13 | 0 | 0.02 | 7.82 | 2.69 | Miano-5
Miano | 411 | 3354.43 | 0 | 0.01 | 5.58 | 2.72 | Miano-5
Miano | 412 | 3354.73 | 0 | 0.03 | 5.55 | 0.68 | Miano-5
Miano | 413 | 3355.03 | 0 | 0.02 | 8.28 | 2.69 | Miano-5
Miano | 414 | 3355.33 | 0 | 0.02 | 5.53 | 0.67 | Miano-5
Miano | 415 | 3355.63 | 0 | 0.02 | 6 | 2.71 | Miano-5
Miano | 416 | 3355.93 | 0 | 0.03 | 6.87 | 2.7 | Miano-5
Miano | 417 | 3356.23 | 0 | 0.02 | 7.16 | 2.68 | Miano-5
Miano | 418 | 3356.53 | 0 | 0.01 | 5.65 | 2.71 | Miano-5
Miano | 419 | 3356.83 | 0 | 0.03 | 7.05 | 2.67 | Miano-5
Miano | 420 | 3357.11 | 0 | 0.03 | 0.81 | 2.73 | Miano-5
Miano | 421 | 3357.41 | 0 | 0.04 | 8.82 | 2.68 | Miano-5
Miano | 422 | 3357.71 | 0 | 0.05 | 7.35 | 0.68 | Miano-5
Miano | 423 | 3358.01 | 0 | 0.03 | 8 | 0.67 | Miano-5
Miano | 424 | 3358.31 | 0 | 0.03 | 9.35 | 2.69 | Miano-5
Miano | 425 | 3358.61 | 0 | 0.03 | 7.7 | 2.71 | Miano-5
Miano | 426 | 3358.88 | 0 | 0.03 | 8.2 | 2.99 | Miano-5
Miano | 427 | 3214.11 | 0 | 0.01 | 17.81 | 2.77 | Miano-6
Miano | 428 | 3214.3 | 0 | 0.01 | 18.88 | 2.76 | Miano-6
Miano | 429 | 3214.49 | 0 | 0.01 | 15.96 | 2.85 | Miano-6
Miano | 430 | 3214.62 | 0 | 0.01 | 16.97 | 2.84 | Miano-6
Miano | 431 | 3214.92 | 0 | 0.01 | 14.46 | 2.73 | Miano-6
Miano | 432 | 3215.21 | 0 | 0.01 | 7.19 | 2.73 | Miano-6
Miano | 433 | 3215.51 | 0 | 0.08 | 15.35 | 2.78 | Miano-6
Miano | 434 | 3215.65 | 0 | 0.13 | 17.22 | 2.74 | Miano-6
Miano | 435 | 3215.81 | 0 | 0.08 | 17.89 | 2.73 | Miano-6
Miano | 436 | 3216.13 | 0 | 0.07 | 15.98 | 2.91 | Miano-6
Miano | 437 | 3216.3 | 0 | 0.69 | 20.29 | 2.77 | Miano-6
Miano | 438 | 3216.42 | 0 | 0.48 | 18.66 | 2.74 | Miano-6
Miano | 439 | 3216.55 | 0 | 2.36 | 22.2 | 2.72 | Miano-6
Miano | 440 | 3216.71 | 0 | 2.05 | 22.13 | 2.73 | Miano-6
Miano | 441 | 3216.81 | 0 | 2.17 | 22.19 | 2.73 | Miano-6
Miano | 442 | 3216.95 | 0 | 0.98 | 20.51 | 2.75 | Miano-6
Miano | 443 | 3217.07 | 0 | 1.62 | 20.96 | 2.72 | Miano-6
Miano | 444 | 3217.24 | 0 | 0.03 | 7.85 | 2.71 | Miano-6
Miano | 445 | 3217.54 | 0 | 0.01 | 8.53 | 2.84 | Miano-6
Miano | 446 | 3217.79 | 0 | 0.03 | 10.41 | 2.71 | Miano-6
Miano | 447 | 3218.08 | 0 | 0.04 | 13.4 | 2.72 | Miano-6
Miano | 448 | 3218.39 | 0 | 0.31 | 17.75 | 2.69 | Miano-6
Miano | 449 | 3218.55 | 0 | 0.3 | 17.6 | 2.69 | Miano-6
Miano | 450 | 3218.68 | 0 | 0.26 | 16.44 | 2.69 | Miano-6
Miano | 451 | 3218.81 | 0 | 0.07 | 12.46 | 2.72 | Miano-6
Miano | 452 | 3218.94 | 0 | 0.08 | 12.53 | 2.68 | Miano-6
Miano | 453 | 3219.25 | 0 | 0.03 | 13.23 | 2.7 | Miano-6
Miano | 454 | 3219.55 | 0 | 0.01 | 9.87 | 2.73 | Miano-6
Miano | 455 | 3219.85 | 0 | 0.14 | 13.34 | 2.68 | Miano-6
Miano | 456 | 3220.15 | 0 | 0.03 | 10.95 | 2.71 | Miano-6
Miano | 457 | 3220.45 | 0 | 0.01 | 6.48 | 2.71 | Miano-6
Miano | 458 | 3220.75 | 0 | 0.01 | 5.72 | 2.68 | Miano-6
Miano | 459 | 3221.05 | 0 | 0.03 | 9.45 | 2.7 | Miano-6
Miano | 460 | 3221.35 | 0 | 0.03 | 9.38 | 2.67 | Miano-6
Miano | 461 | 3221.61 | 0 | 0.01 | 7.68 | 2.71 | Miano-6
Miano | 462 | 3221.93 | 0 | 0.01 | 6.91 | 2.71 | Miano-6
Miano | 463 | 3222.16 | 0 | 0.02 | 9.23 | 2.68 | Miano-6
Miano | 464 | 3222.45 | 0 | 0.04 | 8.35 | 2.68 | Miano-6
Miano | 465 | 3222.75 | 0 | 0.02 | 7.09 | 2.74 | Miano-6
Miano | 466 | 3223.05 | 0 | 0.06 | 8.59 | 2.69 | Miano-6
Miano | 467 | 3223.39 | 0 | 0.03 | 8.61 | 2.68 | Miano-6
Miano | 468 | 3223.69 | 0 | 0.02 | 7.12 | 2.7 | Miano-6
Miano | 469 | 3223.96 | 0 | 0.03 | 8.68 | 2.69 | Miano-6
Miano | 470 | 3224.28 | 0 | 0.02 | 8.99 | 2.7 | Miano-6
Miano | 471 | 3224.65 | 0 | 0.02 | 7.71 | 2.68 | Miano-6
Miano | 472 | 3225.11 | 0 | 0.02 | 5.53 | 2.72 | Miano-6
Miano | 473 | 3226.12 | 0 | 0.01 | 7.12 | 2.7 | Miano-6
Miano | 474 | 3227.43 | 0 | 0.01 | 5.81 | 2.72 | Miano-6
Miano | 475 | 3228.39 | 0 | 0.02 | 8.83 | 2.7 | Miano-6
Miano | 476 | 3229.39 | 0 | 0.01 | 7.56 | 2.76 | Miano-6
Miano | 477 | 3230.57 | 0 | 0.03 | 12.91 | 2.72 | Miano-6
Miano | 478 | 3231.52 | 0 | 0.04 | 11.67 | 2.72 | Miano-6
Miano | 479 | 3232.72 | 0 | 0.03 | 10.26 | 2.71 | Miano-6
Miano | 480 | 3234.27 | 0 | 0.03 | 6 | 2.67 | Miano-6
Miano | 481 | 3237.47 | 0 | 0.02 | 5.54 | 2.7 | Miano-6
Miano | 482 | 3238.46 | 0 | 0.04 | 10.27 | 2.69 | Miano-6
Miano | 483 | 3240.9 | 0 | 0.03 | 7.85 | 2.68 | Miano-6
Miano | 484 | 3316.31 | 0 | 0.01 | 7.7519 | 3.1798 | Miano-7
Miano | 485 | 3316.61 | 0 | 0.022277 | 6.7677 | 2.9588 | Miano-7
Miano | 486 | 3316.89 | 0 | 0.2421 | 11.4841 | 2.7757 | Miano-7
Miano | 487 | 3317.21 | 0 | 0.020706 | 6.9711 | 2.9489 | Miano-7
Miano | 488 | 3317.53 | 0 | 1.5869 | 15.9433 | 2.7906 | Miano-7
Miano | 489 | 3317.81 | 0 | 0.4268 | 11.7351 | 2.8903 | Miano-7
Miano | 490 | 3318.11 | 0 | 6.7253 | 17.6063 | 3.2421 | Miano-7
Miano | 491 | 3318.41 | 0 | 1.6014 | 15.3842 | 2.7269 | Miano-7
Miano | 492 | 3318.71 | 0 | 0.5511 | 15.1329 | 2.7074 | Miano-7
Miano | 493 | 3318.99 | 0 | 1.1833 | 15.5182 | 2.6938 | Miano-7
Miano | 494 | 3319.69 | 0 | 5.8696 | 9.2501 | 2.6501 | Miano-7
Miano | 495 | 3319.97 | 0 | 2006.3375 | 25.3074 | 2.6491 | Miano-7
Miano | 496 | 3320.26 | 0 | 142.3204 | 17.2645 | 2.6523 | Miano-7
Miano | 497 | 3320.79 | 0 | 20.122 | 15.207 | 2.6622 | Miano-7
Miano | 498 | 3321.26 | 0 | 5188.5274 | 29.0928 | 2.6635 | Miano-7
Miano | 499 | 3331.3 | 0 | 0.015317 | 13.267 | 2.7396 | Miano-7
Miano | 500 | 3331.6 | 0 | 0.016411 | 13.2601 | 2.748 | Miano-7
Miano | 501 | 3331.9 | 0 | 0.0082829 | 10.0439 | 2.7641 | Miano-7
Miano | 502 | 3332.2 | 0 | 0.0069147 | 11.5967 | 2.7539 | Miano-7
Miano | 503 | 3332.51 | 0 | 0.94193 | 13.0804 | 2.7768 | Miano-7
Miano | 504 | 3332.81 | 0 | 0.78427 | 18.4074 | 2.772 | Miano-7
Miano | 505 | 3333.11 | 0 | 1.5349 | 21.2219 | 2.7229 | Miano-7
Miano | 506 | 3333.41 | 0 | 3.0773 | 19.3362 | 2.7038 | Miano-7
Miano | 507 | 3334.03 | 0 | 0.094329 | 13.3962 | 2.6715 | Miano-7
Miano | 508 | 3334.32 | 0 | 0.075618 | 17.0654 | 2.6708 | Miano-7
Miano | 509 | 3334.6 | 0 | 0.044152 | 16.0728 | 2.6814 | Miano-7
Miano | 510 | 3334.9 | 0 | 0.13541 | 17.8139 | 2.6524 | Miano-7
Miano | 511 | 3335.18 | 0 | 0.019837 | 10.718 | 2.6955 | Miano-7
Miano | 512 | 3335.47 | 0 | 0.019291 | 10.6339 | 2.6985 | Miano-7
Miano | 513 | 3335.79 | 0 | 0.01371 | 9.9381 | 2.6951 | Miano-7
Miano | 514 | 3336.06 | 0 | 0.014649 | 11.9004 | 2.6935 | Miano-7
Miano | 515 | 3336.36 | 0 | 0.022614 | 12.216 | 2.6648 | Miano-7
Miano | 516 | 3336.67 | 0 | 0.017402 | 12.5876 | 2.6909 | Miano-7
Miano | 517 | 3336.94 | 0 | 0.011865 | 9.8686 | 2.7 | Miano-7
Miano | 518 | 3337.26 | 0 | 0.0069035 | 4.8973 | 2.7311 | Miano-7
Miano | 519 | 3337.55 | 0 | 0.013478 | 9.1705 | 2.6716 | Miano-7
Miano | 520 | 3337.89 | 0 | 0.011126 | 9.5714 | 2.6929 | Miano-7
Miano | 521 | 3338.15 | 0 | 0.010963 | 8.9533 | 2.6741 | Miano-7
Miano | 522 | 3338.46 | 0 | 0.010932 | 9.7119 | 2.6945 | Miano-7
Miano | 523 | 3338.76 | 0 | 0.011809 | 7.7559 | 2.7341 | Miano-7
Miano | 524 | 3339.06 | 0 | 0.0091487 | 8.1555 | 2.7186 | Miano-7
Miano | 525 | 3339.35 | 0 | 0.010598 | 9.0456 | 2.7085 | Miano-7
Miano | 526 | 3339.64 | 0 | 0.0096006 | 9.1174 | 2.7073 | Miano-7
Miano | 527 | 3339.95 | 0 | 0.0068727 | 8.2909 | 2.6899 | Miano-7
Miano | 528 | 3340.24 | 0 | 0.0068602 | 7.3582 | 2.71 | Miano-7
Miano | 529 | 3340.55 | 0 | 0.0095577 | 7.9822 | 2.6961 | Miano-7
Miano | 530 | 3340.87 | 0 | 0.0093172 | 6.7452 | 2.7232 | Miano-7
Miano | 531 | 3341.18 | 0 | 0.011046 | 7.2465 | 2.7123 | Miano-7
Miano | 532 | 3341.47 | 0 | 0.0082339 | 7.6991 | 2.7146 | Miano-7
Miano | 533 | 3341.76 | 0 | 0.0069299 | 8.8483 | 2.712 | Miano-7
Miano | 534 | 3342.07 | 0 | 0.02 | 2.6604 | 2.7229 | Miano-7
Miano | 535 | 3342.37 | 0 | 0.0086399 | 6.103 | 2.7407 | Miano-7
Miano | 536 | 3342.67 | 0 | 0.0080401 | 7.2695 | 2.7354 | Miano-7
Miano | 537 | 3343.97 | 0 | 0.005359 | 7.4148 | 2.7436 | Miano-7
Miano | 538 | 3343.27 | 0 | 0.01 | 6.5109 | 2.7395 | Miano-7
Miano | 539 | 3343.57 | 0 | 0.008119 | 8.3964 | 2.726 | Miano-7
Miano | 540 | 3343.87 | 0 | 0.0055306 | 7.0982 | 2.7511 | Miano-7
Miano | 541 | 3344.17 | 0 | 0.0055227 | 6.0583 | 2.7625 | Miano-7
Miano | 542 | 3344.49 | 0 | 0.012895 | 3.42 | 2.93 | Miano-7
Miano | 543 | 3344.77 | 0 | 0.015607 | 10.697 | 2.7374 | Miano-7
Miano | 544 | 3345.05 | 0 | 0.020263 | 13.2642 | 2.7265 | Miano-7
Miano | 545 | 3345.35 | 0 | 0.018985 | 12.6422 | 2.7214 | Miano-7
Miano | 546 | 3345.65 | 0 | 0.017674 | 13.3865 | 2.7257 | Miano-7
Miano | 547 | 3345.99 | 0 | 0.021152 | 13.1071 | 2.7349 | Miano-7
Miano | 548 | 3346.25 | 0 | 0.016237 | 11.183 | 2.7323 | Miano-7
Miano | 549 | 3346.54 | 0 | 0.015936 | 11.4376 | 2.7368 | Miano-7
Miano | 550 | 3346.8 | 0 | 0.020215 | 10.195 | 2.7125 | Miano-7
Miano | 551 | 3347.12 | 0 | 0.012336 | 8.1768 | 2.6838 | Miano-7
Miano | 552 | 3347.43 | 0 | 0.01592 | 12.3201 | 2.7078 | Miano-7
Miano | 553 | 3347.72 | 0 | 0.011466 | 9.1051 | 2.7031 | Miano-7
Miano | 554 | 3348.01 | 0 | 0.030769 | 12.5149 | 2.6956 | Miano-7
Miano | 555 | 3348.31 | 0 | 0.010897 | 11.1381 | 2.7002 | Miano-7
Miano | 556 | 3348.61 | 0 | 0.01 | 11.14 | 2.7 | Miano-7
Miano | 557 | 3349.91 | 0 | 0.013464 | 10.5563 | 2.7084 | Miano-7
Miano | 558 | 3349.19 | 0 | 0.014792 | 11.1022 | 2.6927 | Miano-7
Miano | 559 | 3349.5 | 0 | 0.012258 | 8.3231 | 2.6719 | Miano-7
Miano | 560 | 3349.81 | 0 | 0.01 | 4.5749 | 2.7128 | Miano-7
Miano | 561 | 3350.1 | 0 | 0.010628 | 9.9563 | 2.7054 | Miano-7
Miano | 562 | 3350.4 | 0 | 0.011767 | 11.4475 | 2.7145 | Miano-7
Miano | 563 | 3350.7 | 0 | 0.012797 | 10.6636 | 2.7164 | Miano-7
Miano | 564 | 3351.01 | 0 | 0.013749 | 8.7071 | 2.7223 | Miano-7
Miano | 565 | 3351.3 | 0 | 0.01 | 4.0579 | 2.7208 | Miano-7
Miano | 566 | 3351.59 | 0 | 0.010723 | 6.1654 | 2.682 | Miano-7
Miano | 567 | 3352.9 | 0 | 0.013227 | 9.6851 | 2.6879 | Miano-7
Miano | 568 | 3352.2 | 0 | 0.0082592 | 5.8431 | 2.6921 | Miano-7
Miano | 569 | 3352.5 | 0 | 0.012053 | 6.9506 | 2.6751 | Miano-7
Miano | 570 | 3352.8 | 0 | 0.0079356 | 5.4766 | 2.7039 | Miano-7
Miano | 571 | 3353.08 | 0 | 0.0082911 | 7.5487 | 2.6885 | Miano-7
Miano | 572 | 3353.38 | 0 | 0.0069009 | 7.5963 | 2.677 | Miano-7
Miano | 573 | 3353.67 | 0 | 0.0068088 | 9.1548 | 2.6872 | Miano-7
Miano | 574 | 3354.97 | 0 | 0.015157 | 10.164 | 2.6772 | Miano-7
Miano | 575 | 3354.27 | 0 | 0.015084 | 9.9836 | 2.6862 | Miano-7
Miano | 576 | 3354.59 | 0 | 0.011742 | 10.5631 | 2.6656 | Miano-7
Miano | 577 | 3354.83 | 0 | 0.010797 | 9.5451 | 2.6811 | Miano-7
Miano | 578 | 3355.15 | 0 | 0.010985 | 7.9162 | 2.7098 | Miano-7
Miano | 579 | 3355.44 | 0 | 0.0082107 | 9.0346 | 2.6758 | Miano-7
Miano | 580 | 3355.74 | 0 | 0.0094426 | 5.8385 | 2.703 | Miano-7
Miano | 581 | 3356.04 | 0 | 0.012428 | 10.6141 | 2.6922 | Miano-7
Miano | 582 | 3356.33 | 0 | 0.013411 | 11.0061 | 2.6888 | Miano-7
Miano | 583 | 3356.63 | 0 | 0.013311 | 10.6253 | 2.6989 | Miano-7
Miano | 584 | 3367.91 | 0 | 0.011901 | 10.79 | 2.6855 | Miano-7
Miano | 585 | 3357.23 | 0 | 0.010689 | 10.1354 | 2.7129 | Miano-7
Miano | 586 | 3357.52 | 0 | 0.0081368 | 8.0234 | 2.7139 | Miano-7
Miano | 587 | 3357.8 | 0 | 0.01204 | 10.51 | 2.6902 | Miano-7
Miano | 588 | 3371.06 | 0 | 0.83278 | 20.6267 | 2.7143 | Miano-8A
Miano | 589 | 3371.23 | 0 | 1.0313 | 21.683 | 2.7198 | Miano-8A
Miano | 590 | 3371.88 | 0 | 385.9298 | 21.268 | 2.6806 | Miano-8A
Miano | 591 | 3372 | 0 | 0.032809 | 17.0103 | 2.7459 | Miano-8A
Miano | 592 | 3372.52 | 0 | 0.06244 | 14.2138 | 2.8065 | Miano-8A
Miano | 593 | 3372.6 | 0 | 0.14388 | 19.1057 | 2.7223 | Miano-8A
Miano | 594 | 3372.82 | 0 | 0.021186 | 13.379 | 2.7322 | Miano-8A
Miano | 595 | 3373.16 | 0 | 0.023702 | 13.7656 | 2.7049 | Miano-8A
Miano | 596 | 3374.14 | 0 | 0.7557 | 15.8586 | 2.6804 | Miano-8A
Miano | 597 | 3374.27 | 0 | 1.6381 | 17.5436 | 2.6817 | Miano-8A
Miano | 598 | 3374.5 | 0 | 7.8978 | 21.0427 | 2.6896 | Miano-8A
Miano | 599 | 3374.85 | 0 | 6.3789 | 22.5341 | 2.7463 | Miano-8A
Miano | 600 | 3375.03 | 0 | 0.51623 | 19.2142 | 2.7903 | Miano-8A
Miano | 601 | 3375.37 | 0 | 0.089913 | 17.7711 | 2.8048 | Miano-8A
Miano | 602 | 3375.83 | 0 | 0.022532 | 8.079 | 2.8141 | Miano-8A
Miano | 603 | 3381.06 | 0 | 0.032826 | 12.4869 | 2.6967 | Miano-8A
Miano | 604 | 3381.41 | 0 | 1.1153 | 20.8278 | 2.709 | Miano-8A
Miano | 605 | 3381.6 | 0 | 0.63253 | 19.2831 | 2.758 | Miano-8A
Miano | 606 | 3381.79 | 0 | 2.3891 | 21.0495 | 2.7084 | Miano-8A
Miano | 607 | 3382.16 | 0 | 1.2055 | 21.8548 | 2.7308 | Miano-8A
Miano | 608 | 3382.88 | 0 | 1.5381 | 7.0527 | 2.7448 | Miano-8A
Miano | 609 | 3383.21 | 0 | 0.044062 | 14.1138 | 2.7155 | Miano-8A
Miano | 610 | 3383.9 | 0 | 0.1167 | 17.7626 | 2.689 | Miano-8A
Miano | 611 | 3384.42 | 0 | 0.17085 | 7.371 | 2.684 | Miano-8A
Miano | 612 | 3385.92 | 0 | 0.0090456 | 6.448 | 2.6844 | Miano-8A
Miano | 613 | 3386.19 | 0 | 0.0061591 | 6.0991 | 2.6784 | Miano-8A
Miano | 614 | 3387.56 | 0 | 0.0058507 | 5.5967 | 2.6805 | Miano-8A
Miano | 615 | 3388.59 | 0 | 0.01 | 4.5492 | 2.6926 | Miano-8A
Miano | 616 | 3389.46 | 0 | 0.0080911 | 5.0649 | 2.688 | Miano-8A
Miano | 617 | 3390.65 | 0 | 0.047065 | 4.2636 | 2.7692 | Miano-8A
Miano | 618 | 3391.67 | 0 | 0.05205 | 12.9255 | 2.6888 | Miano-8A
Miano | 619 | 3391.94 | 0 | 0.010111 | 6.9913 | 2.6925 | Miano-8A
Miano | 620 | 3392.54 | 0 | 0.011147 | 4.4666 | 2.6731 | Miano-8A
Miano | 621 | 3393.39 | 0 | 0.03053 | 12.3737 | 2.7036 | Miano-8A
Miano | 622 | 3393.88 | 0 | 0.10473 | 13.6085 | 2.681 | Miano-8A
Miano | 623 | 3395.61 | 0 | 0.0098597 | 7.8998 | 2.6863 | Miano-8A
Miano | 624 | 3396.65 | 0 | 0.014736 | 9.1617 | 2.6861 | Miano-8A
Miano | 625 | 3396.81 | 0 | 0.014271 | 8.9239 | 2.6806 | Miano-8A
Miano | 626 | 3398.15 | 0 | 0.010221 | 6.7106 | 2.6937 | Miano-8A
Miano | 627 | 3398.44 | 0 | 0.010082 | 6.5133 | 2.6928 | Miano-8A
Miano | 628 | 3398.89 | 0 | 0.0097379 | 6.3633 | 2.7199 | Miano-8A
Miano | 629 | 3399.12 | 0 | 0.0082743 | 6.9253 | 2.6887 | Miano-8A
Miano | 630 | 3400.5 | 0 | 0.01578 | 7.5652 | 2.6766 | Miano-8A
Miano | 631 | 3400.69 | 0 | 0.016099 | 7.5703 | 2.6736 | Miano-8A
Miano | 632 | 3400.87 | 0 | 0.016082 | 7.1021 | 2.6802 | Miano-8A
Miano | 633 | 3401.07 | 0 | 0.014127 | 6.1658 | 2.706 | Miano-8A
Miano | 634 | 3401.53 | 0 | 0.0079 | 5.4555 | 2.6801 | Miano-8A
Miano | 635 | 3401.69 | 0 | 0.012353 | 5.7616 | 2.6727 | Miano-8A
Miano | 636 | 3402.8 | 0 | 0.0079605 | 4.505 | 2.6721 | Miano-8A
Miano | 637 | 3403.07 | 0 | 0.0077097 | 4.9092 | 2.6665 | Miano-8A
Miano | 638 | 3403.2 | 0 | 0.0076223 | 5.9569 | 2.6785 | Miano-8A
Miano | 639 | 3404.12 | 0 | 0.0092212 | 5.0833 | 2.6909 | Miano-8A
Miano | 640 | 3404.2 | 0 | 0.01 | 5.0859 | 2.6905 | Miano-8A
Kundahu-1 | 641 | 3139.11 | 0 | 0.02 | 10.47 | 2.86 | CCA
Kundahu-1 | 642 | 3142.8 | 0 | 0.04 | 14.3 | 2.8 | CCA
Kundahu-1 | 643 | 3308.17 | 0 | 0.03 | 4.5 | 3.13 | CCA
Kundahu-1 | 644 | 3308.3 | 0 | 0.12 | 5.2 | 3.02 | CCA
Kundahu-1 | 645 | 3308.53 | 0 | 1.57 | 8.27 | 2.81 | CCA
Kundahu-1 | 646 | 3308.83 | 0 | 1.28 | 9.77 | 2.85 | CCA
Kundahu-1 | 647 | 3309.3 | 0 | 0.15 | 6.3 | 2.91 | CCA
Kundahu-1 | 648 | 3309.6 | 0 | 2.4 | 16.1 | 2.72 | CCA
Kundahu-1 | 649 | 3309.76 | 0 | 0.76 | 15.87 | 2.7 | CCA
Kundahu-1 | 650 | 3310 | 0 | 0.26 | 6.21 | 2.76 | CCA
Kundahu-1 | 651 | 3310.2 | 0 | 0.16 | 1.4 | 2.73 | CCA
Kundahu-1 | 652 | 3310.32 | 0 | 1.23 | 9 | 2.7 | CCA
Kundahu-1 | 653 | 3310.52 | 0 | 0.08 | 4.35 | 2.71 | CCA
Kundahu-1 | 654 | 3311 | 0 | 0.03 | 4.33 | 2.7 | CCA
Kundahu-1 | 655 | 3312.7 | 0 | 0.26 | 7 | 2.69 | CCA
Kundahu-1 | 656 | 3312.78 | 0 | 0.09 | 5.87 | 2.69 | CCA
Kundahu-1 | 657 | 3313.78 | 0 | 0.02 | 0.08 | 2.68 | CCA
Kundahu-1 | 658 | 3316.7 | 0 | 0.15 | 4.5 | 2.69 | CCA
Kundahu-1 | 659 | 3318.8 | 0 | 0.19 | 5.7 | 2.74 | CCA
Kundahu-1 | 660 | 3319.1 | 0 | 0.03 | 5.43 | 2.72 | CCA
Kundahu-1 | 661 | 3319.3 | 0 | 0.19 | 6.3 | 2.73 | CCA
Kundahu-1 | 662 | 3321.58 | 0 | 0.07 | 13.19 | 2.72 | CCA
Kundahu-1 | 663 | 3322.44 | 0 | 0.44 | 15.11 | 2.76 | CCA
Kundahu-1 | 664 | 3323.74 | 0 | 0.13 | 12.77 | 2.87 | CCA
Kundahu-1 | 665 | 3328.4 | 0 | 0.6 | 15.2 | 2.7 | CCA
Kundahu-1 | 666 | 3328.41 | 0 | 0.17 | 15.43 | 2.72 | CCA
Kundahu-1 | 667 | 3332.57 | 0 | 0.61 | 16.41 | 2.68 | CCA
Kundahu-1 | 668 | 3500.4 | 0 | 0.03 | 11.4 | 2.81 | CCA
Kundahu-1 | 669 | 3500.95 | 0 | 405.84 | 17.7 | 2.65 | CCA
Kundahu-1 | 670 | 3501.48 | 0 | 400 | 16.9 | 2.64 | CCA
Kundahu-1 | 671 | 3502.1 | 0 | 126.69 | 9.9 | 2.66 | CCA
Kundahu-1 | 672 | 3502.59 | 0 | 62.75 | 9.7 | 2.65 | CCA
Kundahu-1 | 673 | 3503 | 0 | 0.04 | 3.16 | 2.81 | CCA
Kundahu-1 | 674 | 3503.17 | 0 | 0.15 | 5.6 | 2.7 | CCA
Kundahu-1 | 675 | 3503.6 | 0 | 0.74 | 9.6 | 2.67 | CCA
Kundahu-1 | 676 | 3504.1 | 0 | 0.2 | 11.7 | 2.7 | CCA
Kundahu-1 | 677 | 3511.8 | 0 | 6.01 | 7.2 | 2.65 | CCA
Kundahu-1 | 678 | 3512.1 | 0 | 1.88 | 7.7 | 2.66 | CCA
Kundahu-1 | 679 | 3512.6 | 0 | 20.93 | 7.2 | 2.67 | CCA
Kundahu-1 | 680 | 3513 | 0 | 9.78 | 7.9 | 2.64 | CCA
Kundahu-1 | 681 | 3513.8 | 0 | 1.01 | 6.7 | 2.65 | CCA
Kundahu-1 | 682 | 3514.22 | 0 | 0.84 | 10.2 | 2.65 | CCA
Kundahu-1 | 683 | 3686.37 | 0 | 0.22 | 5.79 | 2.68 | CCA
Mehar-3 | 684 | 3754.51 | 0 | 50.3817 | 11.3808 | 2.652 | CCA
Mehar-3 | 685 | 3768.51 | 0 | 526.9437 | 12.9693 | 2.657 | CCA
Mehar-3 | 686 | 3754.69 | 0 | 70.7159 | 11.3538 | 2.644 | CCA
Mehar-3 | 687 | 3768.65 | 0 | 664.8621 | 13.6636 | 2.645 | CCA
Mehar-3 | 688 | 3754.66 | 0 | 94.5833 | 11.7922 | 2.645 | CCA
Mehar-3 | 689 | 3768.55 | 0 | 511.8463 | 12.7819 | 2.669 | CCA
Mehar-3 | 690 | 3754.59 | 0 | 130.7106 | 12.253 | 2.649 | CCA
Mehar-3 | 691 | 3768.59 | 0 | 574.6652 | 12.9105 | 2.676 | CCA
Mehar-3 | 692 | 3756.88 | 0 | 1.3065 | 7.5776 | 2.654 | CCA
Mehar-3 | 693 | 3779.44 | 0 | 0.05529 | 5.6063 | 2.657 | CCA
Mehar-3 | 694 | 3830.7 | 0 | 124.2605 | 9.8594 | 2.665 | CCA
Mehar-3 | 695 | 3852.46 | 0 | 14.0944 | 9.0626 | 2.662 | CCA
Mehar-3 | 696 | 3830.42 | 0 | 141.2612 | 9.613 | 2.656 | CCA
Mehar-3 | 697 | 3831.08 | 0 | 78.7413 | 8.4139 | 2.662 | CCA
Mehar-3 | 698 | 3835.2 | 0 | 24.2393 | 8.2725 | 2.653 | CCA
Mehar-3 | 699 | 3840.43 | 0 | 7.978 | 8.5143 | 2.649 | CCA
Mehar-3 | 700 | 3852.62 | 0 | 23.0039 | 10.8505 | 2.652 | CCA
Mehar-3 | 701 | 3830.35 | 0 | 183.2741 | 9.4506 | 2.654 | CCA
Mehar-3 | 702 | 3831.11 | 0 | 69.8577 | 8.357 | 2.665 | CCA
Mehar-3 | 703 | 3835.23 | 0 | 10.739 | 7.4444 | 2.654 | CCA
Mehar-3 | 704 | 3838.65 | 0 | 4.9129 | 6.8676 | 2.648 | CCA
Mehar-3 | 705 | 3852.66 | 0 | 30.3006 | 11.2857 | 2.67 | CCA
Mehar-3 | 706 | 3830.24 | 0 | 69.2857 | 8.816 | 2.663 | CCA
Mehar-3 | 707 | 3831.17 | 0 | 116.6586 | 8.3746 | 2.668 | CCA
Mehar-3 | 708 | 3835.16 | 0 | 11.2005 | 7.4457 | 2.653 | CCA
Mehar-3 | 709 | 3841.05 | 0 | 8.7845 | 7.1948 | 2.65 | CCA
Mehar-3 | 710 | 3852.74 | 0 | 43.8764 | 12.5896 | 2.657 | CCA
Mehar-3 | 711 | 3836.28 | 0 | 5.6472 | 5.6504 | 2.67 | CCA
Mehar-3 | 712 | 3850.41 | 0 | 1.3811 | 9.0441 | 2.649 | CCA

## Collected Data
Well Name | Sample Count | Depth | Permeability | [6 empty] | Porosity | [6 empty] | Grain Density
|  | m | mD | [6 empty] | % | [6 empty] | g/cc
|  |  | Mean | Standard Deviation | Min | 25% | 50% | 75% | Max | Mean | Standard Deviation | Min | 25% | 50% | 75% | Max | Mean | Standard Deviation | Min | 25% | 50% | 75% | Max