## MASTER
Well | Sample | Depth | NOB | K_klin | Helium Porosity | Grain Density | Core
Name | ID | m | psi | md | % | g/cc | Type
MGH-1 | 101 | 1024.65 | 1600 | 0.02 | 11.1 | 2.66 | RCA
MGH-1 | 102 | 1025.1 | 1600 | 64 | 21.1 | 2.65 | RCA
MGH-1 | 103 | 1025.36 | 1600 | 21 | 18 | 2.65 | RCA
MGH-1 | 104 | 1026.95 | 1600 |  |  | 2.63 | RCA
MGH-1 | 201 | 1040.22 | 1600 |  |  | 2.61 | RCA
MGH-1 | 202 | 1040.48 | 1600 | 4.8 | 17.4 | 2.64 | RCA
MGH-1 | 203 | 1040.71 | 1600 | 88 | 20.9 | 2.64 | RCA
MGH-1 | 204 | 1040.95 | 1600 | 175 | 21.2 | 2.64 | RCA
MGH-1 | 205 | 1041.21 | 1600 | 201 | 18.5 | 2.64 | RCA
MGH-1 | 206 | 1041.5 | 1600 | 35 | 20.8 | 2.64 | RCA
MGH-1 | 207 | 1041.81 | 1600 | 0.38 | 7.8 | 2.65 | RCA
MGH-1 | 208 | 1042.1 | 1600 | 0.06 | 5.9 | 2.66 | RCA
MGH-1 | 209 | 1042.38 | 1600 | 21 | 18.9 | 2.63 | RCA
MGH-1 | 210 | 1042.66 | 1600 | 0.47 | 4.7 | 2.7 | RCA
MGH-1 | 211 | 1046.26 | 1600 | 0.87 | 16.2 | 2.68 | RCA
MGH-1 | 212 | 1046.52 | 1600 | 6.9 | 12.5 | 2.64 | RCA
MGH-1 | 213 | 1046.72 | 1600 | 45 | 17.4 | 2.66 | RCA
MGH-1 | 214 | 1047.1 | 1600 | 50 | 17.3 | 2.64 | RCA
MGH-1 | 215 | 1047.46 | 1600 | 62 | 19.3 | 2.64 | RCA
MGH-1 | 216 | 1047.72 | 1600 | 35 | 18.5 | 2.64 | RCA
MGH-1 | 217 | 1048.04 | 1600 | 39 | 18.5 | 2.64 | RCA
MGH-1 | 218 | 1048.42 | 1600 | 72 | 19.3 | 2.64 | RCA
MGH-1 | 219 | 1048.8 | 1600 | 3.4 | 17.7 | 2.64 | RCA
MGH-1 | 301 | 1049.57 | 1600 | 0.02 | 7.3 | 2.67 | RCA
MGH-1 | 302 | 1051.55 | 1600 | 0.03 | 5.5 | 2.67 | RCA
MGH-1 | 303 | 1051.77 | 1600 | 0.99 | 4.8 | 2.79 | RCA
MGH-2 | 109 | 967.37 | 1600 | 0.037 | 7.9 | 2.67 | RCA
MGH-2 | 117 | 969.83 | 1600 | 0.079 | 8.7 | 2.66 | RCA
MGH-2 | 118 | 970.2 | 1600 | 0.494 | 10.1 | 2.67 | RCA
MGH-2 | 119 | 970.47 | 1600 | 0.176 | 12.1 | 2.68 | RCA
MGH-2 | 128 | 973.17 | 1600 | 0.01 | 9.8 | 2.67 | RCA
MGH-2 | 129 | 973.56 | 1600 | 0.003 | 8.2 | 2.65 | RCA
MGH-2 | 201 | 974.04 | 1600 | 0.711 | 13.1 | 2.65 | RCA
MGH-2 | 202 | 974.33 | 1600 | 0.54 | 14.2 | 2.65 | RCA
MGH-2 | 211 | 977.02 | 1600 | 0.029 | 10.5 | 2.71 | RCA
MGH-2 | 213 | 977.33 | 1600 | 0.001 | 8.8 | 2.62 | RCA
MGH-2 | 213 | 977.62 | 1600 | 0.009 | 10.4 | 2.71 | RCA
MGH-2 | 214 | 977.91 | 1600 | 0.025 | 10.7 | 2.7 | RCA
MGH-2 | 215 | 98.26 | 1600 | 0.213 | 14.5 | 2.71 | RCA
MGH-2 | 216 | 978.53 | 1600 | 0.387 | 11.5 | 2.69 | RCA
MGH-2 | 217 | 978.83 | 1600 | 0.006 | 10.2 | 2.73 | RCA
MGH-2 | 219 | 979.6 | 1600 | 0.006 | 10.7 | 2.67 | RCA
MGH-2 | 220 | 979.82 | 1600 | 0.031 | 7.2 | 2.86 | RCA
MGH-2 | 311 | 986.14 | 1600 | 0.011 | 8.3 | 2.68 | RCA
MGH-2 | 312 | 986.34 | 1600 | 0.349 | 12.4 | 2.69 | RCA
MGH-2 | 315 | 987.25 | 1600 | 0.093 | 13.7 | 2.67 | RCA
MGH-2 | 316 | 987.51 | 1600 | 0.081 | 11.1 | 2.64 | RCA
MGH-2 | 319 | 988.26 | 1600 | 0.188 | 13.2 | 2.65 | RCA
MGH-2 | 320 | 988.77 | 1600 | 0.021 | 9 | 2.69 | RCA
MGH-2 | 321 | 989.05 | 1600 | 0.179 | 11.3 | 2.68 | RCA
MGH-2 | 323 | 989.7 | 1600 | 0.734 | 15.4 | 2.64 | RCA
MGH-2 | 330 | 991.7 | 1600 | 0.005 | 7 | 2.67 | RCA
MGH-2 | 403 | 992.85 | 1600 | 0.367 | 9 | 2.7 | RCA
MGH-2 | 408 | 994.59 | 1600 | 0.022 | 3.1 | 2.64 | RCA
MGH-3 | 101 | 989.08 | 1600 | 0.034 | 9.9 | 2.69 | RCA
MGH-3 | 102 | 989.38 | 1600 | 0.086 | 13.7 | 2.68 | RCA
MGH-3 | 103 | 989.68 | 1600 | 0.242 | 15.5 | 2.67 | RCA
MGH-3 | 104 | 990.02 | 1600 | 0.127 | 14.3 | 2.67 | RCA
MGH-3 | 105 | 990.28 | 1600 | 0.018 | 10.3 | 2.69 | RCA
MGH-3 | 106 | 990.58 | 1600 | 0.114 | 14.1 | 2.67 | RCA
MGH-3 | 107 | 990.88 | 1600 | 0.51 | 16 | 2.67 | RCA
MGH-3 | 108 | 991.13 | 1600 | 0.156 | 13.2 | 2.68 | RCA
MGH-3 | 109 | 991.37 | 1600 | 0.175 | 13.3 | 2.67 | RCA
MGH-3 | 110 | 991.68 | 1600 | 0.085 | 12.3 | 2.68 | RCA
MGH-3 | 111 | 992.13 | 1600 | 0.107 | 12.8 | 2.68 | RCA
MGH-3 | 112 | 992.38 | 1600 | 0.015 | 10.7 | 2.71 | RCA
MGH-3 | 113 | 992.74 | 1600 | 0.255 | 13.8 | 2.77 | RCA
MGH-3 | 114 | 992.94 | 1600 | 0.608 | 14.3 | 2.69 | RCA
MGH-3 | 115 | 993.27 | 1600 | 0.076 | 12.9 | 2.66 | RCA
MGH-3 | 201 | 1004.07 | 1600 | 0.085 | 11.1 | 2.65 | RCA
MGH-3 | 202 | 1004.39 | 1600 | 0.663 | 12.8 | 2.65 | RCA
MGH-3 | 203 | 1004.68 | 1600 | 0.177 | 11.3 | 2.66 | RCA
MGH-3 | 204 | 1005.01 | 1600 | 2.21 | 13 | 2.66 | RCA
MGH-3 | 205 | 1005.28 | 1600 | 4.95 | 16.7 | 2.66 | RCA
MGH-3 | 206 | 1005.6 | 1600 | 395 | 22.1 | 2.65 | RCA
MGH-3 | 207 | 1005.87 | 1600 | 969 | 23.5 | 2.66 | RCA
MGH-3 | 208 | 1006.17 | 1600 | 296 | 21.8 | 2.69 | RCA
MGH-4 | 201 | 1074 | 1600 | 30 | 19.7 | 2.649 | RCA
MGH-4 | 202 | 1074.3 | 1600 | 30.5 | 18.7 | 2.689 | RCA
MGH-4 | 203 | 1074.6 | 1600 | 0.031 | 4.5 | 2.671 | RCA
MGH-4 | 204 | 1074.9 | 1600 | 0.277 | 7.4 | 2.669 | RCA
MGH-4 | 205 | 1075.2 | 1600 | 99.9 | 17.1 | 2.649 | RCA
MGH-4 | 206 | 1075.5 | 1600 | 2.34 | 13.8 | 2.66 | RCA
MGH-4 | 207 | 1075.8 | 1600 | 5.75 | 12.3 | 2.54 | RCA
MGH-4 | 208 | 1076.1 | 1600 | 4.73 | 11.4 | 2.65 | RCA
MGH-4 | 209 | 1076.4 | 1600 | 4.69 | 11.6 | 2.65 | RCA
MGH-4 | 210 | 1076.7 | 1600 | 66.1 | 19.1 | 2.648 | RCA
MGH-4 | 211 | 1077 | 1600 | 0.013 | 5.6 | 2.665 | RCA
MGH-4 | 212 | 1077.3 | 1600 | 4.72 | 11.4 | 2.656 | RCA
MGH-4 | 214 | 1077.9 | 1600 | 222 | 20.9 | 2.646 | RCA
MGH-4 | 215 | 1078.2 | 1600 | 3.94 | 10.8 | 2.67 | RCA
MGH-4 | 229 | 1082.56 | 1600 | 1.67 | 14.7 | 2.662 | RCA
MGH-4 | 230 | 1082.7 | 1600 | 318 | 23.8 | 2.647 | RCA
MGH-4 | 301 | 1083 | 1600 | 165 | 22.4 | 2.645 | RCA
MGH-4 | 302 | 1083.3 | 1600 | 106 | 21.3 | 2.648 | RCA
MGH-4 | 303 | 1083.6 | 1600 | 47.5 | 18.2 | 2.65 | RCA
MGH-4 | 305 | 1084.2 | 1600 | 63.5 | 19.1 | 2.649 | RCA
MGH-4 | 306 | 1084.5 | 1600 | 11.4 | 16.6 | 2.646 | RCA
MGH-4 | 307 | 1084.8 | 1600 | 0.87 | 13.4 | 2.651 | RCA
MGH-4 | 308 | 1085.1 | 1600 | 0.388 | 8.1 | 2.668 | RCA
MGH-4 | 309 | 1085.4 | 1600 | 2.22 | 10 | 2.655 | RCA
MGH-4 | 310 | 1085.7 | 1600 | 26.3 | 15.8 | 2.646 | RCA
MGH-4 | 311 | 1086 | 1600 | 2.35 | 10 | 2.655 | RCA
MGH-4 | 312 | 1086.3 | 1600 | 0.415 | 8 | 2.655 | RCA
MGH-4 | 313 | 1086.6 | 1600 | 3.77 | 12.4 | 2.65 | RCA
MGH-4 | 314 | 1086.9 | 1600 | 29 | 12.8 | 2.652 | RCA
MGH-4 | 315 | 1087.2 | 1600 | 4.02 | 11.9 | 2.651 | RCA
MGH-4 | 316 | 1087.5 | 1600 | 7.57 | 11.4 | 2.654 | RCA
MGH-4 | 317 | 1087.8 | 1600 | 0.134 | 8.2 | 2.653 | RCA
MGH-4 | 318 | 1088.1 | 1600 | 57.4 | 17.2 | 2.651 | RCA
MGH-4 | 319 | 1088.4 | 1600 | 6.21 | 10.9 | 2.649 | RCA
MGH-4 | 320 | 1088.7 | 1600 | 1.12 | 15.8 | 2.653 | RCA
MGH-4 | 321 | 1089 | 1600 | 0.884 | 9 | 2.661 | RCA
MGH-4 | 322 | 1089.3 | 1600 | 2.45 | 7.4 | 2.684 | RCA
MGH-5 | 101 | 1007.2 | 1600 | 0.117 | 7.2 | 2.67 | RCA
MGH-5 | 102 | 1007.32 | 1600 | 21.1 | 15.1 | 2.654 | RCA
MGH-5 | 103 | 1007.62 | 1600 | 239 | 19.3 | 2.646 | RCA
MGH-5 | 104 | 1007.94 | 1600 | 89.7 | 18.5 | 2.342 | RCA
MGH-5 | 105 | 1008.22 | 1600 | 39.1 | 16 | 2.342 | RCA
MGH-5 | 106 | 1008.52 | 1600 | 352 | 19.8 | 2.649 | RCA
MGH-5 | 107 | 1008.83 | 1600 | 70.6 | 17.2 | 2.65 | RCA
MGH-5 | 108 | 1009.11 | 1600 | 582 | 19.8 | 2.653 | RCA
MGH-5 | 109 | 1009.41 | 1600 | 0.688 | 9.3 | 2.661 | RCA
MGH-5 | 110 | 1009.75 | 1600 | 3.47 | 10.9 | 2.799 | RCA
MGH-5 | 111 | 1010.07 | 1600 | 1.91 | 11.1 | 2.657 | RCA
MGH-5 | 112 | 1010.38 | 1600 | 1.41 | 8.8 | 2.666 | RCA
MGH-5 | 113 | 1010.62 | 1600 | 0.16 | 6.9 | 2.781 | RCA
MGH-5 | 114 | 1010.9 | 1600 | 5.98 | 4.3 | 2.681 | RCA
MGH-5 | 201 | 1030.31 | 1600 | 5.77 | 18 | 2.645 | RCA
MGH-5 | 202 | 1031.61 | 1600 | 16.8 | 17.1 | 2.643 | RCA
MGH-5 | 203 | 1031.03 | 1600 | 42.2 | 17.5 | 2.646 | RCA
MGH-5 | 204 | 1031.19 | 1600 | 18 | 16.7 | 2.647 | RCA
MGH-5 | 205 | 1031.51 | 1600 | 27.8 | 18.2 | 2.647 | RCA
MGH-5 | 206 | 1031.81 | 1600 | 4.65 | 13.7 | 2.632 | RCA
MGH-5 | 207 | 1032.15 | 1600 | 0.932 | 9.9 | 2.668 | RCA
MGH-5 | 208 | 1032.44 | 1600 | 0.184 | 7.7 | 2.658 | RCA
MGH-5 | 209 | 1032.68 | 1600 | 0.299 | 12.5 | 2.658 | RCA
MGH-5 | 210 | 1033 | 1600 | 0.068 | 10.9 | 2.663 | RCA
MGH-5 | 211 | 1033.3 | 1600 | 0.208 | 12.6 | 2.658 | RCA
MGH-5 | 212 | 1033.59 | 1600 | 0.528 | 12.9 | 2.657 | RCA
MGH-5 | 213 | 1033.9 | 1600 | 1.14 | 14.7 | 2.656 | RCA
MGH-5 | 214 | 1034.25 | 1600 | 3.71 | 13.8 | 2.653 | RCA
MGH-5 | 215 | 1034.55 | 1600 | 0.027 | 5.4 | 2.682 | RCA
MGH-30 | 103A | 906.9 | 1514.7 | 0.227 | 10.6 | 2.64 | RCA
MGH-30 | 119A | 912.26 | 1514.7 | 0.078 | 12.4 | 2.65 | RCA
MGH-30 | 120A | 912.58 | 1514.7 | 0.008 | 11.2 | 2.64 | RCA
MGH-30 | 121A | 912.94 | 1514.7 | 1.21 | 16.9 | 2.69 | RCA
MGH-30 | 166A | 927.65 | 1514.7 | 0.001 | 5.3 | 2.66 | RCA
MGH-30 | 182A | 933.31 | 1514.7 | 0.843 | 14.9 | 2.65 | RCA
MGH-30 | 183A | 933.56 | 1514.7 | 1.92 | 20.3 | 2.67 | RCA
MGH-30 | 184A | 933.9 | 1514.7 | 0.189 | 16.3 | 2.61 | RCA
MGH-30 | 185A | 934.23 | 1514.7 | 0.064 | 14.8 | 2.67 | RCA
MGH-30 | 186A | 934.57 | 1514.7 | 0.16 | 16.1 | 2.63 | RCA
MGH-30 | 187A | 934.9 | 1514.7 | 0.153 | 15.9 | 2.64 | RCA
MGH-30 | 190A | 935.91 | 1514.7 | 0.689 | 18.4 | 2.65 | RCA
MGH-30 | 191A | 936.13 | 1514.7 | 0.291 | 10.7 | 2.65 | RCA
MGH-30 | 192A | 936.4 | 1514.7 | 0.125 | 10 | 2.65 | RCA
MGH-30 | 193A | 936.62 | 1514.7 | 10.4 | 21.5 | 2.67 | RCA
MGH-30 | 194A | 937.07 | 1514.7 | 0.956 | 16 | 2.64 | RCA
MGH-30 | 198A | 938.6 | 1514.7 | 0.005 | 8.6 | 2.65 | RCA
MGH-30 | 199A | 938.89 | 1514.7 | 0.041 | 12.3 | 2.65 | RCA
MGH-30 | 1101A | 939.3 | 1514.7 | 0.331 | 12.6 | 2.67 | RCA
MGH-30 | 1102A | 939.54 | 1514.7 | 0.02 | 10.5 | 2.66 | RCA
MGH-30 | 1103A | 940.04 | 1514.7 | 0.001 | 7.9 | 2.6 | RCA
MGH-30 | 1104A | 940.22 | 1514.7 | 46.2 | 20.8 | 2.62 | RCA
MGH-30 | 1105A | 940.8 | 1514.7 | 22.7 | 19.1 | 2.65 | RCA
MGH-30 | 204A | 950.1 | 1514.7 | 0.002 | 12.2 | 2.72 | RCA
MGH-30 | 205A | 950.33 | 1514.7 | 0.001 | 9.2 | 2.7 | RCA
MGH-30 | 206A | 950.73 | 1514.7 | 0.202 | 17.6 | 2.69 | RCA
MGH-30 | 207A | 951.03 | 1514.7 | 1.35 | 19.7 | 2.65 | RCA
MGH-30 | 208A | 951.32 | 1514.7 | 0.027 | 10.8 | 2.67 | RCA
MGH-30 | 209A | 951.7 | 1514.7 | 1.1 | 16.7 | 2.64 | RCA
MGH-30 | 210A | 952.11 | 1514.7 | 4.61 | 19.7 | 2.64 | RCA
MGH-30 | 211A | 952.29 | 1514.7 | 0.844 | 17 | 2.68 | RCA
MGH-30 | 212A | 952.7 | 1514.7 | 2.92 | 16.8 | 2.63 | RCA
MGH-30 | 213A | 952.9 | 1514.7 | 1.94 | 17.2 | 2.65 | RCA
MGH-30 | 214A | 953.14 | 1514.7 | 15.8 | 21.7 | 2.65 | RCA
MGH-30 | 215A | 953.63 | 1514.7 | 34.4 | 20.7 | 2.67 | RCA
MGH-30 | 216A | 953.91 | 1514.7 | 561 | 23.8 | 2.67 | RCA
MGH-30 | 244A | 963.03 | 1514.7 | 528 | 25.1 | 2.62 | RCA
MGH-30 | 245A | 963.29 | 1514.7 | 682 | 25.9 | 2.63 | RCA
MGH-30 | 246A | 963.61 | 1514.7 | 582 | 25.6 | 2.64 | RCA
MGH-30 | 247A | 964.03 | 1514.7 | 14.7 | 20.1 | 2.64 | RCA
MGH-30 | 248A | 964.3 | 1514.7 | 9.14 | 17.9 | 2.66 | RCA
MGH-30 | 249A | 964.59 | 1514.7 | 119 | 23.4 | 2.64 | RCA
MGH-30 | 250A | 965.05 | 1514.7 | 13.7 | 18.1 | 2.62 | RCA
MGH-30 | 251A | 965.28 | 1514.7 | 165 | 23.1 | 2.64 | RCA
MGH-30 | 252A | 965.71 | 1514.7 | 42.4 | 19.8 | 2.64 | RCA
MGH-30 | 253A | 966.05 | 1514.7 | 3.96 | 12.2 | 2.63 | RCA
MGH-30 | 254A | 966.29 | 1514.7 | 41.8 | 17.4 | 2.64 | RCA
MGH-30 | 255A | 966.6 | 1514.7 | 218 | 21.7 | 2.63 | RCA
MGH-30 | 256A | 967.06 | 1514.7 | 35.7 | 17.4 | 2.64 | RCA
MGH-30 | 257A | 967.3 | 1514.7 | 14.7 | 17.4 | 2.64 | RCA
MGH-30 | 258A | 967.61 | 1514.7 | 82.7 | 20 | 2.64 | RCA
MGH-30 | 259A | 968.15 | 1514.7 | 657 | 23.3 | 2.64 | RCA
MGH-30 | 260A | 968.41 | 1514.7 | 543 | 23.5 | 2.64 | RCA
MGH-30 | 261A | 968.82 | 1514.7 | 12.2 | 13 | 2.63 | RCA
MGH-30 | 262A | 969.05 | 1514.7 | 99.3 | 19.3 | 2.67 | RCA
MGH-30 | 265A | 970.04 | 1514.7 | 7.6 | 11.9 | 2.65 | RCA
MGH-30 | 301A | 981.03 | 1514.7 | 20.5 | 17.6 | 2.63 | RCA
MGH-30 | 302A | 981.32 | 1514.7 | 43.4 | 15.3 | 2.63 | RCA
MGH-30 | 303A | 981.64 | 1514.7 | 269 | 23 | 2.62 | RCA
MGH-30 | 304A | 982.02 | 1514.7 | 7.31 | 15.1 | 2.64 | RCA
MGH-30 | 305A | 982.34 | 1514.7 | 6.2 | 13.4 | 2.64 | RCA
MGH-30 | 307A | 983.17 | 1514.7 | 5.66 | 18.8 | 2.62 | RCA
MGH-30 | 310A | 984.26 | 1514.7 | 5.68 | 17.7 | 2.65 | RCA
MGH-30 | 311A | 984.49 | 1514.7 | 5.65 | 17.7 | 2.62 | RCA
MGH-30 | 312A | 984.72 | 1514.7 | 0.226 | 15.8 | 2.61 | RCA
MGH-30 | 313A | 985.13 | 1514.7 | 4.2 | 18.3 | 2.61 | RCA
MGH-30 | 314A | 985.3 | 1514.7 | 1.74 | 17.5 | 2.66 | RCA
MGH-30 | 315A | 985.62 | 1514.7 | 1.95 | 17.2 | 2.63 | RCA
MGH-30 | 316A | 986.02 | 1514.7 | 0.239 | 15.2 | 2.62 | RCA
MGH-30 | 317A | 986.29 | 1514.7 | 1.73 | 17.7 | 2.61 | RCA
MGH-30 | 318A | 986.6 | 1514.7 | 9.93 | 19.8 | 2.61 | RCA
MGH-30 | 319A | 987.03 | 1514.7 | 105 | 22.1 | 2.62 | RCA
MGH-30 | 320A | 987.32 | 1514.7 | 48 | 22.2 | 2.62 | RCA
MGH-30 | 321A | 987.61 | 1514.7 | 102 | 20.2 | 2.63 | RCA
MGH-30 | 322A | 988.04 | 1514.7 | 70.9 | 11.6 | 2.62 | RCA
MGH-30 | 339A | 993.85 | 1514.7 | 0.01 | 11.6 | 2.67 | RCA
MGH-30 | 340A | 994.04 | 1514.7 | 0.025 | 11.6 | 2.73 | RCA
MGH-30 | 341A | 994.29 | 1514.7 | 0.41 | 14.7 | 2.66 | RCA
MGH-30 | 342A | 994.66 | 1514.7 | 0.466 | 12.9 | 2.62 | RCA
MGH-30 | 343A | 995.11 | 1514.7 | 5.04 | 18.3 | 2.63 | RCA
MGH-30 | 344A | 995.42 | 1514.7 | 5.83 | 19.2 | 2.63 | RCA
MGH-30 | 345A | 995.64 | 1514.7 | 97.2 | 20.9 | 2.62 | RCA
MGH-30 | 346A | 996.04 | 1514.7 | 31.6 | 18.1 | 2.62 | RCA
MGH-30 | 347A | 996.3 | 1514.7 | 60.1 | 21.1 | 2.64 | RCA
MGH-30 | 348A | 996.61 | 1514.7 | 51.7 | 19.2 | 2.63 | RCA
MGH-30 | 349A | 997.03 | 1514.7 | 1.07 | 10.3 | 2.64 | RCA
MGH-30 | 350A | 997.3 | 1514.7 | 0.806 | 12.9 | 2.64 | RCA
MGH-30 | 351A | 997.58 | 1514.7 | 10.2 | 18.6 | 2.65 | RCA
MGH-30 | 352A | 998.28 | 1514.7 | 21.3 | 17.1 | 2.63 | RCA
MGH-30 | 353A | 998.6 | 1514.7 | 51.1 | 21.6 | 2.63 | RCA
PLT-11 | 1 | 899.5 | 2134.7 | 149 | 17.8 | 2.63 | RCA
PLT-11 | 2 | 901.5 | 2134.7 | 35.2 | 17.2 | 2.64 | RCA
PLT-11 | 3 | 902.5 | 2134.7 | 10.4 | 14.5 | 2.64 | RCA
PLT-11 | 4 | 913.5 | 1814.7 | 0.07 | 8.5 | 2.69 | RCA
PLT-11 | 5 | 922 | 1834.7 | 9.82 | 16.5 | 2.65 | RCA
PLT-11 | 6 | 936.5 | 1904.7 | 0.799 | 12.8 | 2.66 | RCA
PLT-11 | 7 | 938 | 1904.7 | 3.52 | 14.9 | 2.66 | RCA
PLT-11 | 8 | 967 | 1894.7 | 2.22 | 16.1 | 2.66 | RCA
PLT-11 | 9 | 969.5 | 1874.7 | 2.45 | 13.5 | 2.65 | RCA
PLT-11 | 10 | 971.5 | 1874.7 | 7.7 | 14.1 | 2.65 | RCA
PLT-11 | 11 | 973 | 1874.7 | 227 | 18 | 2.64 | RCA
Note on E1: [Threaded comment] Your version of Excel allows you to read this threaded comment; however, any edits to it will get removed if the file is opened in a newer version of Excel. Learn more: https://go.microsoft.com/fwlink/?linkid=870924 Comment: This is Klinkenberg perm

## MASTER_modded
Well | Sample | Depth | NOB | K_Klin | Helium Porosity | Grain Density | Core
Name | ID | m | psi | md | % | g/cc | Type
MGH-1 | 101 | 1024.65 | 1600 | 0.02 | 11.1 | 2.66 | RCA
MGH-1 | 102 | 1025.1 | 1600 | 64 | 21.1 | 2.65 | RCA | a | 1e-08 | 8
MGH-1 | 103 | 1025.36 | 1600 | 21 | 18 | 2.65 | RCA | b | 7.2244 | -20
MGH-1 | 104 | 1026.95 | 1600 |  |  | 2.63 | RCA
MGH-1 | 201 | 1040.22 | 1600 |  |  | 2.61 | RCA
MGH-1 | 202 | 1040.48 | 1600 | 4.8 | 17.4 | 2.64 | RCA | x | y | new y
MGH-1 | 203 | 1040.71 | 1600 | 88 | 20.9 | 2.64 | RCA | 0 | 0 | #NUM!
MGH-1 | 204 | 1040.95 | 1600 | 175 | 21.2 | 2.64 | RCA | 5 | 0.0011211 | 0.00080514
MGH-1 | 205 | 1041.21 | 1600 | 201 | 18.5 | 2.64 | RCA | 10 | 0.16765 | 0.20612
MGH-1 | 206 | 1041.5 | 1600 | 35 | 20.8 | 2.64 | RCA | 15 | 3.1373 | 5.2825
MGH-1 | 207 | 1041.81 | 1600 | 0.38 | 7.8 | 2.65 | RCA | 20 | 25.0704 | 52.7655
MGH-1 | 208 | 1042.1 | 1600 | 0.06 | 5.9 | 2.66 | RCA | 25 | 125.6834 | 314.5071
MGH-1 | 209 | 1042.38 | 1600 | 21 | 18.9 | 2.63 | RCA | 30 | 469.1533 | 1352.3229
MGH-1 | 210 | 1042.66 | 1600 | 0.47 | 4.7 | 2.7 | RCA | 35 | 1428.7794 | 4641.4611
MGH-1 | 211 | 1046.26 | 1600 | 0.87 | 16.2 | 2.68 | RCA | 40 | 3749.0584 | 13507.9764
MGH-1 | 212 | 1046.52 | 1600 | 6.9 | 12.5 | 2.64 | RCA
MGH-1 | 213 | 1046.72 | 1600 | 45 | 17.4 | 2.66 | RCA
MGH-1 | 214 | 1047.1 | 1600 | 50 | 17.3 | 2.64 | RCA
MGH-1 | 215 | 1047.46 | 1600 | 62 | 19.3 | 2.64 | RCA
MGH-1 | 216 | 1047.72 | 1600 | 35 | 18.5 | 2.64 | RCA
MGH-1 | 217 | 1048.04 | 1600 | 39 | 18.5 | 2.64 | RCA
MGH-1 | 218 | 1048.42 | 1600 | 72 | 19.3 | 2.64 | RCA
MGH-1 | 219 | 1048.8 | 1600 | 3.4 | 17.7 | 2.64 | RCA
MGH-1 | 301 | 1049.57 | 1600 | 0.02 | 7.3 | 2.67 | RCA
MGH-1 | 302 | 1051.55 | 1600 | 0.03 | 5.5 | 2.67 | RCA
MGH-1 | 303 | 1051.77 | 1600 | 0.99 | 4.8 | 2.79 | RCA
MGH-2 | 109 | 967.37 | 1600 | 0.037 | 7.9 | 2.67 | RCA
MGH-2 | 117 | 969.83 | 1600 | 0.079 | 8.7 | 2.66 | RCA
MGH-2 | 118 | 970.2 | 1600 | 0.494 | 10.1 | 2.67 | RCA
MGH-2 | 119 | 970.47 | 1600 | 0.176 | 12.1 | 2.68 | RCA
MGH-2 | 128 | 973.17 | 1600 | 0.01 | 9.8 | 2.67 | RCA
MGH-2 | 129 | 973.56 | 1600 | 0.003 | 8.2 | 2.65 | RCA
MGH-2 | 201 | 974.04 | 1600 | 0.711 | 13.1 | 2.65 | RCA
MGH-2 | 202 | 974.33 | 1600 | 0.54 | 14.2 | 2.65 | RCA
MGH-2 | 211 | 977.02 | 1600 | 0.029 | 10.5 | 2.71 | RCA
MGH-2 | 213 | 977.33 | 1600 | 0.001 | 8.8 | 2.62 | RCA
MGH-2 | 213 | 977.62 | 1600 | 0.009 | 10.4 | 2.71 | RCA
MGH-2 | 214 | 977.91 | 1600 | 0.025 | 10.7 | 2.7 | RCA
MGH-2 | 215 | 98.26 | 1600 | 0.213 | 14.5 | 2.71 | RCA
MGH-2 | 216 | 978.53 | 1600 | 0.387 | 11.5 | 2.69 | RCA
MGH-2 | 217 | 978.83 | 1600 | 0.006 | 10.2 | 2.73 | RCA
MGH-2 | 219 | 979.6 | 1600 | 0.006 | 10.7 | 2.67 | RCA
MGH-2 | 220 | 979.82 | 1600 | 0.031 | 7.2 | 2.86 | RCA
MGH-2 | 311 | 986.14 | 1600 | 0.011 | 8.3 | 2.68 | RCA
MGH-2 | 312 | 986.34 | 1600 | 0.349 | 12.4 | 2.69 | RCA
MGH-2 | 315 | 987.25 | 1600 | 0.093 | 13.7 | 2.67 | RCA
MGH-2 | 316 | 987.51 | 1600 | 0.081 | 11.1 | 2.64 | RCA
MGH-2 | 319 | 988.26 | 1600 | 0.188 | 13.2 | 2.65 | RCA
MGH-2 | 320 | 988.77 | 1600 | 0.021 | 9 | 2.69 | RCA
MGH-2 | 321 | 989.05 | 1600 | 0.179 | 11.3 | 2.68 | RCA
MGH-2 | 323 | 989.7 | 1600 | 0.734 | 15.4 | 2.64 | RCA
MGH-2 | 330 | 991.7 | 1600 | 0.005 | 7 | 2.67 | RCA
MGH-2 | 403 | 992.85 | 1600 | 0.367 | 9 | 2.7 | RCA
MGH-2 | 408 | 994.59 | 1600 | 0.022 | 3.1 | 2.64 | RCA
MGH-3 | 101 | 989.08 | 1600 | 0.034 | 9.9 | 2.69 | RCA
MGH-3 | 102 | 989.38 | 1600 | 0.086 | 13.7 | 2.68 | RCA
MGH-3 | 103 | 989.68 | 1600 | 0.242 | 15.5 | 2.67 | RCA
MGH-3 | 104 | 990.02 | 1600 | 0.127 | 14.3 | 2.67 | RCA
MGH-3 | 105 | 990.28 | 1600 | 0.018 | 10.3 | 2.69 | RCA
MGH-3 | 106 | 990.58 | 1600 | 0.114 | 14.1 | 2.67 | RCA
MGH-3 | 107 | 990.88 | 1600 | 0.51 | 16 | 2.67 | RCA
MGH-3 | 108 | 991.13 | 1600 | 0.156 | 13.2 | 2.68 | RCA
MGH-3 | 109 | 991.37 | 1600 | 0.175 | 13.3 | 2.67 | RCA
MGH-3 | 110 | 991.68 | 1600 | 0.085 | 12.3 | 2.68 | RCA
MGH-3 | 111 | 992.13 | 1600 | 0.107 | 12.8 | 2.68 | RCA
MGH-3 | 112 | 992.38 | 1600 | 0.015 | 10.7 | 2.71 | RCA
MGH-3 | 113 | 992.74 | 1600 | 0.255 | 13.8 | 2.77 | RCA
MGH-3 | 114 | 992.94 | 1600 | 0.608 | 14.3 | 2.69 | RCA
MGH-3 | 115 | 993.27 | 1600 | 0.076 | 12.9 | 2.66 | RCA
MGH-3 | 201 | 1004.07 | 1600 | 0.085 | 11.1 | 2.65 | RCA
MGH-3 | 202 | 1004.39 | 1600 | 0.663 | 12.8 | 2.65 | RCA
MGH-3 | 203 | 1004.68 | 1600 | 0.177 | 11.3 | 2.66 | RCA
MGH-3 | 204 | 1005.01 | 1600 | 2.21 | 13 | 2.66 | RCA
MGH-3 | 205 | 1005.28 | 1600 | 4.95 | 16.7 | 2.66 | RCA
MGH-3 | 206 | 1005.6 | 1600 | 395 | 22.1 | 2.65 | RCA
MGH-3 | 207 | 1005.87 | 1600 | 969 | 23.5 | 2.66 | RCA
MGH-3 | 208 | 1006.17 | 1600 | 296 | 21.8 | 2.69 | RCA
MGH-4 | 201 | 1074 | 1600 | 30 | 19.7 | 2.649 | RCA
MGH-4 | 202 | 1074.3 | 1600 | 30.5 | 18.7 | 2.689 | RCA
MGH-4 | 203 | 1074.6 | 1600 | 0.031 | 4.5 | 2.671 | RCA
MGH-4 | 204 | 1074.9 | 1600 | 0.277 | 7.4 | 2.669 | RCA
MGH-4 | 205 | 1075.2 | 1600 | 99.9 | 17.1 | 2.649 | RCA
MGH-4 | 206 | 1075.5 | 1600 | 2.34 | 13.8 | 2.66 | RCA
MGH-4 | 207 | 1075.8 | 1600 | 5.75 | 12.3 | 2.54 | RCA
MGH-4 | 208 | 1076.1 | 1600 | 4.73 | 11.4 | 2.65 | RCA
MGH-4 | 209 | 1076.4 | 1600 | 4.69 | 11.6 | 2.65 | RCA
MGH-4 | 210 | 1076.7 | 1600 | 66.1 | 19.1 | 2.648 | RCA
MGH-4 | 211 | 1077 | 1600 | 0.013 | 5.6 | 2.665 | RCA
MGH-4 | 212 | 1077.3 | 1600 | 4.72 | 11.4 | 2.656 | RCA
MGH-4 | 214 | 1077.9 | 1600 | 222 | 20.9 | 2.646 | RCA
MGH-4 | 215 | 1078.2 | 1600 | 3.94 | 10.8 | 2.67 | RCA
MGH-4 | 229 | 1082.56 | 1600 | 1.67 | 14.7 | 2.662 | RCA
MGH-4 | 230 | 1082.7 | 1600 | 318 | 23.8 | 2.647 | RCA
MGH-4 | 301 | 1083 | 1600 | 165 | 22.4 | 2.645 | RCA
MGH-4 | 302 | 1083.3 | 1600 | 106 | 21.3 | 2.648 | RCA
MGH-4 | 303 | 1083.6 | 1600 | 47.5 | 18.2 | 2.65 | RCA
MGH-4 | 305 | 1084.2 | 1600 | 63.5 | 19.1 | 2.649 | RCA
MGH-4 | 306 | 1084.5 | 1600 | 11.4 | 16.6 | 2.646 | RCA
MGH-4 | 307 | 1084.8 | 1600 | 0.87 | 13.4 | 2.651 | RCA
MGH-4 | 308 | 1085.1 | 1600 | 0.388 | 8.1 | 2.668 | RCA
MGH-4 | 309 | 1085.4 | 1600 | 2.22 | 10 | 2.655 | RCA
MGH-4 | 310 | 1085.7 | 1600 | 26.3 | 15.8 | 2.646 | RCA
MGH-4 | 311 | 1086 | 1600 | 2.35 | 10 | 2.655 | RCA
MGH-4 | 312 | 1086.3 | 1600 | 0.415 | 8 | 2.655 | RCA
MGH-4 | 313 | 1086.6 | 1600 | 3.77 | 12.4 | 2.65 | RCA
MGH-4 | 314 | 1086.9 | 1600 | 29 | 12.8 | 2.652 | RCA
MGH-4 | 315 | 1087.2 | 1600 | 4.02 | 11.9 | 2.651 | RCA
MGH-4 | 316 | 1087.5 | 1600 | 7.57 | 11.4 | 2.654 | RCA
MGH-4 | 317 | 1087.8 | 1600 | 0.134 | 8.2 | 2.653 | RCA
MGH-4 | 318 | 1088.1 | 1600 | 57.4 | 17.2 | 2.651 | RCA
MGH-4 | 319 | 1088.4 | 1600 | 6.21 | 10.9 | 2.649 | RCA
MGH-4 | 320 | 1088.7 | 1600 | 1.12 | 15.8 | 2.653 | RCA
MGH-4 | 321 | 1089 | 1600 | 0.884 | 9 | 2.661 | RCA
MGH-4 | 322 | 1089.3 | 1600 | 2.45 | 7.4 | 2.684 | RCA
MGH-5 | 101 | 1007.2 | 1600 | 0.117 | 7.2 | 2.67 | RCA
MGH-5 | 102 | 1007.32 | 1600 | 21.1 | 15.1 | 2.654 | RCA
MGH-5 | 103 | 1007.62 | 1600 | 239 | 19.3 | 2.646 | RCA
MGH-5 | 104 | 1007.94 | 1600 | 89.7 | 18.5 | 2.342 | RCA
MGH-5 | 105 | 1008.22 | 1600 | 39.1 | 16 | 2.342 | RCA
MGH-5 | 106 | 1008.52 | 1600 | 352 | 19.8 | 2.649 | RCA
MGH-5 | 107 | 1008.83 | 1600 | 70.6 | 17.2 | 2.65 | RCA
MGH-5 | 108 | 1009.11 | 1600 | 582 | 19.8 | 2.653 | RCA
MGH-5 | 109 | 1009.41 | 1600 | 0.688 | 9.3 | 2.661 | RCA
MGH-5 | 110 | 1009.75 | 1600 | 3.47 | 10.9 | 2.799 | RCA
MGH-5 | 111 | 1010.07 | 1600 | 1.91 | 11.1 | 2.657 | RCA
MGH-5 | 112 | 1010.38 | 1600 | 1.41 | 8.8 | 2.666 | RCA
MGH-5 | 113 | 1010.62 | 1600 | 0.16 | 6.9 | 2.781 | RCA
MGH-5 | 114 | 1010.9 | 1600 | 5.98 | 4.3 | 2.681 | RCA
MGH-5 | 201 | 1030.31 | 1600 | 5.77 | 18 | 2.645 | RCA
MGH-5 | 202 | 1031.61 | 1600 | 16.8 | 17.1 | 2.643 | RCA
MGH-5 | 203 | 1031.03 | 1600 | 42.2 | 17.5 | 2.646 | RCA
MGH-5 | 204 | 1031.19 | 1600 | 18 | 16.7 | 2.647 | RCA
MGH-5 | 205 | 1031.51 | 1600 | 27.8 | 18.2 | 2.647 | RCA
MGH-5 | 206 | 1031.81 | 1600 | 4.65 | 13.7 | 2.632 | RCA
MGH-5 | 207 | 1032.15 | 1600 | 0.932 | 9.9 | 2.668 | RCA
MGH-5 | 208 | 1032.44 | 1600 | 0.184 | 7.7 | 2.658 | RCA
MGH-5 | 209 | 1032.68 | 1600 | 0.299 | 12.5 | 2.658 | RCA
MGH-5 | 210 | 1033 | 1600 | 0.068 | 10.9 | 2.663 | RCA
MGH-5 | 211 | 1033.3 | 1600 | 0.208 | 12.6 | 2.658 | RCA
MGH-5 | 212 | 1033.59 | 1600 | 0.528 | 12.9 | 2.657 | RCA
MGH-5 | 213 | 1033.9 | 1600 | 1.14 | 14.7 | 2.656 | RCA
MGH-5 | 214 | 1034.25 | 1600 | 3.71 | 13.8 | 2.653 | RCA
MGH-5 | 215 | 1034.55 | 1600 | 0.027 | 5.4 | 2.682 | RCA
MGH-30 | 103A | 906.9 | 1514.7 | 0.227 | 10.6 | 2.64 | RCA
MGH-30 | 119A | 912.26 | 1514.7 | 0.078 | 12.4 | 2.65 | RCA
MGH-30 | 120A | 912.58 | 1514.7 | 0.008 | 11.2 | 2.64 | RCA
MGH-30 | 121A | 912.94 | 1514.7 | 1.21 | 16.9 | 2.69 | RCA
MGH-30 | 166A | 927.65 | 1514.7 | 0.001 | 5.3 | 2.66 | RCA
MGH-30 | 182A | 933.31 | 1514.7 | 0.843 | 14.9 | 2.65 | RCA
MGH-30 | 183A | 933.56 | 1514.7 | 1.92 | 20.3 | 2.67 | RCA
MGH-30 | 184A | 933.9 | 1514.7 | 0.189 | 16.3 | 2.61 | RCA
MGH-30 | 185A | 934.23 | 1514.7 | 0.064 | 14.8 | 2.67 | RCA
MGH-30 | 186A | 934.57 | 1514.7 | 0.16 | 16.1 | 2.63 | RCA
MGH-30 | 187A | 934.9 | 1514.7 | 0.153 | 15.9 | 2.64 | RCA
MGH-30 | 190A | 935.91 | 1514.7 | 0.689 | 18.4 | 2.65 | RCA
MGH-30 | 191A | 936.13 | 1514.7 | 0.291 | 10.7 | 2.65 | RCA
MGH-30 | 192A | 936.4 | 1514.7 | 0.125 | 10 | 2.65 | RCA
MGH-30 | 193A | 936.62 | 1514.7 | 10.4 | 21.5 | 2.67 | RCA
MGH-30 | 194A | 937.07 | 1514.7 | 0.956 | 16 | 2.64 | RCA
MGH-30 | 198A | 938.6 | 1514.7 | 0.005 | 8.6 | 2.65 | RCA
MGH-30 | 199A | 938.89 | 1514.7 | 0.041 | 12.3 | 2.65 | RCA
MGH-30 | 1101A | 939.3 | 1514.7 | 0.331 | 12.6 | 2.67 | RCA
MGH-30 | 1102A | 939.54 | 1514.7 | 0.02 | 10.5 | 2.66 | RCA
MGH-30 | 1103A | 940.04 | 1514.7 | 0.001 | 7.9 | 2.6 | RCA
MGH-30 | 1104A | 940.22 | 1514.7 | 46.2 | 20.8 | 2.62 | RCA
MGH-30 | 1105A | 940.8 | 1514.7 | 22.7 | 19.1 | 2.65 | RCA
MGH-30 | 204A | 950.1 | 1514.7 | 0.002 | 12.2 | 2.72 | RCA
MGH-30 | 205A | 950.33 | 1514.7 | 0.001 | 9.2 | 2.7 | RCA
MGH-30 | 206A | 950.73 | 1514.7 | 0.202 | 17.6 | 2.69 | RCA
MGH-30 | 207A | 951.03 | 1514.7 | 1.35 | 19.7 | 2.65 | RCA
MGH-30 | 208A | 951.32 | 1514.7 | 0.027 | 10.8 | 2.67 | RCA
MGH-30 | 209A | 951.7 | 1514.7 | 1.1 | 16.7 | 2.64 | RCA
MGH-30 | 210A | 952.11 | 1514.7 | 4.61 | 19.7 | 2.64 | RCA
MGH-30 | 211A | 952.29 | 1514.7 | 0.844 | 17 | 2.68 | RCA
MGH-30 | 212A | 952.7 | 1514.7 | 2.92 | 16.8 | 2.63 | RCA
MGH-30 | 213A | 952.9 | 1514.7 | 1.94 | 17.2 | 2.65 | RCA
MGH-30 | 214A | 953.14 | 1514.7 | 15.8 | 21.7 | 2.65 | RCA
MGH-30 | 215A | 953.63 | 1514.7 | 34.4 | 20.7 | 2.67 | RCA
MGH-30 | 216A | 953.91 | 1514.7 | 561 | 23.8 | 2.67 | RCA
MGH-30 | 244A | 963.03 | 1514.7 | 528 | 25.1 | 2.62 | RCA
MGH-30 | 245A | 963.29 | 1514.7 | 682 | 25.9 | 2.63 | RCA
MGH-30 | 246A | 963.61 | 1514.7 | 582 | 25.6 | 2.64 | RCA
MGH-30 | 247A | 964.03 | 1514.7 | 14.7 | 20.1 | 2.64 | RCA
MGH-30 | 248A | 964.3 | 1514.7 | 9.14 | 17.9 | 2.66 | RCA
MGH-30 | 249A | 964.59 | 1514.7 | 119 | 23.4 | 2.64 | RCA
MGH-30 | 250A | 965.05 | 1514.7 | 13.7 | 18.1 | 2.62 | RCA
MGH-30 | 251A | 965.28 | 1514.7 | 165 | 23.1 | 2.64 | RCA
MGH-30 | 252A | 965.71 | 1514.7 | 42.4 | 19.8 | 2.64 | RCA
MGH-30 | 253A | 966.05 | 1514.7 | 3.96 | 12.2 | 2.63 | RCA
MGH-30 | 254A | 966.29 | 1514.7 | 41.8 | 17.4 | 2.64 | RCA
MGH-30 | 255A | 966.6 | 1514.7 | 218 | 21.7 | 2.63 | RCA
MGH-30 | 256A | 967.06 | 1514.7 | 35.7 | 17.4 | 2.64 | RCA
MGH-30 | 257A | 967.3 | 1514.7 | 14.7 | 17.4 | 2.64 | RCA
MGH-30 | 258A | 967.61 | 1514.7 | 82.7 | 20 | 2.64 | RCA
MGH-30 | 259A | 968.15 | 1514.7 | 657 | 23.3 | 2.64 | RCA
MGH-30 | 260A | 968.41 | 1514.7 | 543 | 23.5 | 2.64 | RCA
MGH-30 | 261A | 968.82 | 1514.7 | 12.2 | 13 | 2.63 | RCA
MGH-30 | 262A | 969.05 | 1514.7 | 99.3 | 19.3 | 2.67 | RCA
MGH-30 | 265A | 970.04 | 1514.7 | 7.6 | 11.9 | 2.65 | RCA
MGH-30 | 301A | 981.03 | 1514.7 | 20.5 | 17.6 | 2.63 | RCA
MGH-30 | 302A | 981.32 | 1514.7 | 43.4 | 15.3 | 2.63 | RCA
MGH-30 | 303A | 981.64 | 1514.7 | 269 | 23 | 2.62 | RCA
MGH-30 | 304A | 982.02 | 1514.7 | 7.31 | 15.1 | 2.64 | RCA
MGH-30 | 305A | 982.34 | 1514.7 | 6.2 | 13.4 | 2.64 | RCA
MGH-30 | 307A | 983.17 | 1514.7 | 5.66 | 18.8 | 2.62 | RCA
MGH-30 | 310A | 984.26 | 1514.7 | 5.68 | 17.7 | 2.65 | RCA
MGH-30 | 311A | 984.49 | 1514.7 | 5.65 | 17.7 | 2.62 | RCA
MGH-30 | 312A | 984.72 | 1514.7 | 0.226 | 15.8 | 2.61 | RCA
MGH-30 | 313A | 985.13 | 1514.7 | 4.2 | 18.3 | 2.61 | RCA
MGH-30 | 314A | 985.3 | 1514.7 | 1.74 | 17.5 | 2.66 | RCA
MGH-30 | 315A | 985.62 | 1514.7 | 1.95 | 17.2 | 2.63 | RCA
MGH-30 | 316A | 986.02 | 1514.7 | 0.239 | 15.2 | 2.62 | RCA
MGH-30 | 317A | 986.29 | 1514.7 | 1.73 | 17.7 | 2.61 | RCA
MGH-30 | 318A | 986.6 | 1514.7 | 9.93 | 19.8 | 2.61 | RCA
MGH-30 | 319A | 987.03 | 1514.7 | 105 | 22.1 | 2.62 | RCA
MGH-30 | 320A | 987.32 | 1514.7 | 48 | 22.2 | 2.62 | RCA
MGH-30 | 321A | 987.61 | 1514.7 | 102 | 20.2 | 2.63 | RCA
MGH-30 | 322A | 988.04 | 1514.7 | 70.9 | 11.6 | 2.62 | RCA
MGH-30 | 339A | 993.85 | 1514.7 | 0.01 | 11.6 | 2.67 | RCA
MGH-30 | 340A | 994.04 | 1514.7 | 0.025 | 11.6 | 2.73 | RCA
MGH-30 | 341A | 994.29 | 1514.7 | 0.41 | 14.7 | 2.66 | RCA
MGH-30 | 342A | 994.66 | 1514.7 | 0.466 | 12.9 | 2.62 | RCA
MGH-30 | 343A | 995.11 | 1514.7 | 5.04 | 18.3 | 2.63 | RCA
MGH-30 | 344A | 995.42 | 1514.7 | 5.83 | 19.2 | 2.63 | RCA
MGH-30 | 345A | 995.64 | 1514.7 | 97.2 | 20.9 | 2.62 | RCA
MGH-30 | 346A | 996.04 | 1514.7 | 31.6 | 18.1 | 2.62 | RCA
MGH-30 | 347A | 996.3 | 1514.7 | 60.1 | 21.1 | 2.64 | RCA
MGH-30 | 348A | 996.61 | 1514.7 | 51.7 | 19.2 | 2.63 | RCA
MGH-30 | 349A | 997.03 | 1514.7 | 1.07 | 10.3 | 2.64 | RCA
MGH-30 | 350A | 997.3 | 1514.7 | 0.806 | 12.9 | 2.64 | RCA
MGH-30 | 351A | 997.58 | 1514.7 | 10.2 | 18.6 | 2.65 | RCA
MGH-30 | 352A | 998.28 | 1514.7 | 21.3 | 17.1 | 2.63 | RCA
MGH-30 | 353A | 998.6 | 1514.7 | 51.1 | 21.6 | 2.63 | RCA
PLT-11 | 1 | 899.5 | 2134.7 | 149 | 17.8 | 2.63 | RCA
PLT-11 | 2 | 901.5 | 2134.7 | 35.2 | 17.2 | 2.64 | RCA
PLT-11 | 3 | 902.5 | 2134.7 | 10.4 | 14.5 | 2.64 | RCA
PLT-11 | 4 | 913.5 | 1814.7 | 0.07 | 8.5 | 2.69 | RCA
PLT-11 | 5 | 922 | 1834.7 | 9.82 | 16.5 | 2.65 | RCA
PLT-11 | 6 | 936.5 | 1904.7 | 0.799 | 12.8 | 2.66 | RCA
PLT-11 | 7 | 938 | 1904.7 | 3.52 | 14.9 | 2.66 | RCA
PLT-11 | 8 | 967 | 1894.7 | 2.22 | 16.1 | 2.66 | RCA
PLT-11 | 9 | 969.5 | 1874.7 | 2.45 | 13.5 | 2.65 | RCA
PLT-11 | 10 | 971.5 | 1874.7 | 7.7 | 14.1 | 2.65 | RCA
PLT-11 | 11 | 973 | 1874.7 | 227 | 18 | 2.64 | RCA
𝑦=𝑏∅^𝑎

## Elec_Prop_M
Well | Sample | Depth | NOB | Grain Density | K_Klin | Porosity | F | m
Name | ID | m | psi | g/cm3 | mD | %
MGH-1 | 204 | 1040.95 | 1614.7 | 2.65 | 292 | 20.4 | 26.3 | 2.05
MGH-2 | 1 | 902.5 | 1614.7 | 2.65 | 0.3 | 14.1 | 62.39 | 2.11
MGH-2 | 7 | 1024.5 | 1614.7 | 2.65 | 1.51 | 17.2 | 32.75 | 1.98
MGH-2 | 12 | 1070 | 1614.7 | 2.65 | 28.9 | 14.9 | 38.31 | 1.91
MGH-2 | 14 | 1119.5 | 1614.7 | 2.65 | 31.8 | 12.9 | 52.8 | 1.94
MGH-2 | 20 | 1261.5 | 1614.7 | 2.65 | 0.42 | 11.4 | 34.43 | 1.63
MGH-3 | 207 | 1005.87 | 1614.7 | 2.64 | 1140 | 23.1 | 19.7 | 2.03
MGH-5 | 108 | 1009.11 | 1614.7 | 2.64 | 874 | 19.4 | 24.9 | 1.96
MGH-5 | 203 | 1031.03 | 1614.7 | 2.64 | 48.6 | 17.2 | 43.5 | 2.14
MGH-5 | 207 | 1032.15 | 1614.7 | 2.65 | 1.13 | 9.2 | 150.9 | 2.1
MGH-30 | 183A | 933.56 | 1514.7 | 2.67 | 2.8 | 20.3 | 21.06 | 1.91
MGH-30 | 186A | 934.57 | 1514.7 | 2.63 | 0.326 | 16.1 | 33.67 | 1.92
MGH-30 | 193A | 936.62 | 1514.7 | 2.67 | 12.7 | 21.5 | 18.81 | 1.91
MGH-30 | 1105A | 940.8 | 1514.7 | 2.65 | 26.3 | 19.1 | 23.36 | 1.9
MGH-30 | 211A | 952.29 | 1514.7 | 2.68 | 1.38 | 17 | 28.66 | 1.9
MGH-30 | 216A | 953.91 | 1514.7 | 2.67 | 643 | 23.8 | 15.29 | 1.9
MGH-30 | 248A | 964.3 | 1514.7 | 2.66 | 11.3 | 17.9 | 27.03 | 1.92
MGH-30 | 252A | 965.72 | 1514.7 | 2.64 | 47.5 | 19.8 | 21.96 | 1.91
MGH-30 | 310A | 984.26 | 1514.7 | 2.65 | 7.31 | 17.7 | 27.96 | 1.92
MGH-30 | 314A | 985.3 | 1514.7 | 2.66 | 2.57 | 17.5 | 26.93 | 1.89
MGH-30 | 341A | 994.29 | 1514.7 | 2.66 | 0.757 | 14.7 | 35.84 | 1.87
MGH-30 | 347A | 996.3 | 1514.7 | 2.64 | 66.1 | 21.1 | 18.99 | 1.89
PLT-11 | 4/D3 | 902.5 | 2134.7 | 2.64 | 12.24 | 14.6 | 33.1 | 1.82
PLT-11 | 6/D4 | 922 | 1834.7 | 2.65 | 11.3 | 16.5 | 27.2 | 1.84
PLT-11 | 8/D5 | 938 | 1904.7 | 2.66 | 4.242 | 14.9 | 34.27 | 1.86
PLT-11 | 11/E1 | 971.5 | 1884.7 | 2.65 | 9 | 14.2 | 36.8 | 1.87

## Elec_Prop_N
Well | Sample | Depth | NOB | K_Klin | Porosity | Water Saturation | RI | n
Name | ID | m | psi | mD | % | %
MGH-1 | 204 | 1040.95 | 1614.7 | 292 | 20.4 | 100 | - | 2
MGH-1 | 204 | 1040.95 | 1614.7 | 292 | 20.4 | 63.4 | 2.4 | 1.92
MGH-1 | 204 | 1040.95 | 1614.7 | 292 | 20.4 | 50.7 | 3.68 | 1.92
MGH-1 | 204 | 1040.95 | 1614.7 | 292 | 20.4 | 42.6 | 5.22 | 1.94
MGH-1 | 204 | 1040.95 | 1614.7 | 292 | 20.4 | 26.1 | 13.97 | 1.96
MGH-2 | 1 | 902.5 | 1614.7 | 0.3 | 14.1 | 83.7 | 1.44 | 2.05
MGH-2 | 1 | 902.5 | 1614.7 | 0.3 | 14.1 | 70.7 | 1.98 | 1.97
MGH-2 | 1 | 902.5 | 1614.7 | 0.3 | 14.1 | 59.4 | 2.86 | 2.02
MGH-2 | 1 | 902.5 | 1614.7 | 0.3 | 14.1 | 55.6 | 3.26 | 2.01
MGH-2 | 7 | 1024.5 | 1614.7 | 1.51 | 17.2 | 83.6 | 1.42 | 1.96
MGH-2 | 7 | 1024.5 | 1614.7 | 1.51 | 17.2 | 76.5 | 1.75 | 2.09
MGH-2 | 7 | 1024.5 | 1614.7 | 1.51 | 17.2 | 71.8 | 1.93 | 1.98
MGH-2 | 7 | 1024.5 | 1614.7 | 1.51 | 17.2 | 67.1 | 2.11 | 1.87
MGH-2 | 12 | 1070 | 1614.7 | 28.9 | 14.9 | 83.1 | 1.42 | 1.89
MGH-2 | 12 | 1070 | 1614.7 | 28.9 | 14.9 | 70.9 | 1.88 | 1.84
MGH-2 | 12 | 1070 | 1614.7 | 28.9 | 14.9 | 60.8 | 2.49 | 1.83
MGH-2 | 12 | 1070 | 1614.7 | 28.9 | 14.9 | 55.4 | 2.85 | 1.77
MGH-2 | 14 | 1119.5 | 1614.7 | 31.8 | 12.9 | 84.2 | 1.38 | 1.87
MGH-2 | 14 | 1119.5 | 1614.7 | 31.8 | 12.9 | 66.7 | 2.16 | 1.9
MGH-2 | 14 | 1119.5 | 1614.7 | 31.8 | 12.9 | 46.9 | 3.72 | 1.74
MGH-2 | 14 | 1119.5 | 1614.7 | 31.8 | 12.9 | 40.6 | 5.8 | 1.95
MGH-2 | 20 | 1261.5 | 1614.7 | 0.42 | 11.4 | 84.5 | 1.31 | 1.6
MGH-2 | 20 | 1261.5 | 1614.7 | 0.42 | 11.4 | 69 | 1.8 | 1.58
MGH-2 | 20 | 1261.5 | 1614.7 | 0.42 | 11.4 | 60.7 | 2.23 | 1.61
MGH-2 | 20 | 1261.5 | 1614.7 | 0.42 | 11.4 | 52.2 | 2.83 | 1.6
MGH-3 | 207 | 1005.87 | 1614.7 | 1140 | 23.1 | 100 | - | 2
MGH-3 | 207 | 1005.87 | 1614.7 | 1140 | 23.1 | 77.5 | 1.59 | 1.82
MGH-3 | 207 | 1005.87 | 1614.7 | 1140 | 23.1 | 58.7 | 2.8 | 1.93
MGH-3 | 207 | 1005.87 | 1614.7 | 1140 | 23.1 | 33.9 | 8.36 | 1.96
MGH-3 | 207 | 1005.87 | 1614.7 | 1140 | 23.1 | 12.6 | 59.01 | 1.97
MGH-5 | 108 | 1009.11 | 1614.7 | 874 | 19.4 | 100 | - | 2
MGH-5 | 108 | 1009.11 | 1614.7 | 874 | 19.4 | 86 | 1.32 | 1.83
MGH-5 | 108 | 1009.11 | 1614.7 | 874 | 19.4 | 71.2 | 1.9 | 1.88
MGH-5 | 108 | 1009.11 | 1614.7 | 874 | 19.4 | 53.2 | 3.38 | 1.93
MGH-5 | 108 | 1009.11 | 1614.7 | 874 | 19.4 | 37.4 | 6.61 | 1.92
MGH-5 | 203 | 1031.03 | 1614.7 | 48.6 | 17.2 | 100 | - | 2
MGH-5 | 203 | 1031.03 | 1614.7 | 48.6 | 17.2 | 83.4 | 1.42 | 1.94
MGH-5 | 203 | 1031.03 | 1614.7 | 48.6 | 17.2 | 58.3 | 2.91 | 1.98
MGH-5 | 203 | 1031.03 | 1614.7 | 48.6 | 17.2 | 46.7 | 4.71 | 2.03
MGH-5 | 203 | 1031.03 | 1614.7 | 48.6 | 17.2 | 34.6 | 8.71 | 2.04
MGH-5 | 207 | 1032.15 | 1614.7 | 1.13 | 9.2 | 100 | - | 2
MGH-5 | 207 | 1032.15 | 1614.7 | 1.13 | 9.2 | 86.2 | 1.31 | 1.83
MGH-5 | 207 | 1032.15 | 1614.7 | 1.13 | 9.2 | 66.9 | 2.18 | 1.94
MGH-5 | 207 | 1032.15 | 1614.7 | 1.13 | 9.2 | 53.5 | 3.43 | 1.97
MGH-5 | 207 | 1032.15 | 1614.7 | 1.13 | 9.2 | 40.3 | 6.07 | 1.99
PLT-11 | 4/D3 | 902.5 | 2134.7 | 12.24 | 14.6 | 93.8 | 1.12 | 1.83
PLT-11 | 4/D3 | 902.5 | 2134.7 | 12.24 | 14.6 | 84 | 1.38 | 1.84
PLT-11 | 4/D3 | 902.5 | 2134.7 | 12.24 | 14.6 | 66.7 | 2.11 | 1.84
PLT-11 | 4/D3 | 902.5 | 2134.7 | 12.24 | 14.6 | 52.5 | 3.26 | 1.83
PLT-11 | 4/D3 | 902.5 | 2134.7 | 12.24 | 14.6 | 45.7 | 4.18 | 1.83
PLT-11 | 4/D3 | 902.5 | 2134.7 | 12.24 | 14.6 | 40.1 | 5.37 | 1.84
PLT-11 | 4/D3 | 902.5 | 2134.7 | 12.24 | 14.6 | 36.1 | 6.56 | 1.84
PLT-11 | 4/D3 | 902.5 | 2134.7 | 12.24 | 14.6 | 33.7 | 7.29 | 1.83
PLT-11 | 6/D4 | 922 | 1834.7 | 11.3 | 16.5 | 91.9 | 1.17 | 1.86
PLT-11 | 6/D4 | 922 | 1834.7 | 11.3 | 16.5 | 82.7 | 1.42 | 1.86
PLT-11 | 6/D4 | 922 | 1834.7 | 11.3 | 16.5 | 68.6 | 2.01 | 1.85
PLT-11 | 6/D4 | 922 | 1834.7 | 11.3 | 16.5 | 55.6 | 2.95 | 1.84
PLT-11 | 6/D4 | 922 | 1834.7 | 11.3 | 16.5 | 48.5 | 3.83 | 1.86
PLT-11 | 6/D4 | 922 | 1834.7 | 11.3 | 16.5 | 42.6 | 4.94 | 1.87
PLT-11 | 6/D4 | 922 | 1834.7 | 11.3 | 16.5 | 38.3 | 5.97 | 1.86
PLT-11 | 6/D4 | 922 | 1834.7 | 11.3 | 16.5 | 35.2 | 7.11 | 1.88
PLT-11 | 8/D5 | 938 | 1904.7 | 4.242 | 14.9 | 94.4 | 1.11 | 1.88
PLT-11 | 8/D5 | 938 | 1904.7 | 4.242 | 14.9 | 84.4 | 1.38 | 1.88
PLT-11 | 8/D5 | 938 | 1904.7 | 4.242 | 14.9 | 72.7 | 1.82 | 1.88
PLT-11 | 8/D5 | 938 | 1904.7 | 4.242 | 14.9 | 62.1 | 2.46 | 1.89
PLT-11 | 8/D5 | 938 | 1904.7 | 4.242 | 14.9 | 53.7 | 3.21 | 1.88
PLT-11 | 8/D5 | 938 | 1904.7 | 4.242 | 14.9 | 47.6 | 4.01 | 1.87
PLT-11 | 8/D5 | 938 | 1904.7 | 4.242 | 14.9 | 43.2 | 4.86 | 1.88
PLT-11 | 8/D5 | 938 | 1904.7 | 4.242 | 14.9 | 41.1 | 5.28 | 1.87
PLT-11 | 11/E1 | 971.5 | 1884.7 | 9 | 14.2 | 94 | 1.12 | 1.86
PLT-11 | 11/E1 | 971.5 | 1884.7 | 9 | 14.2 | 83.1 | 1.41 | 1.87
PLT-11 | 11/E1 | 971.5 | 1884.7 | 9 | 14.2 | 70.5 | 1.92 | 1.86
PLT-11 | 11/E1 | 971.5 | 1884.7 | 9 | 14.2 | 59.6 | 2.63 | 1.87
PLT-11 | 11/E1 | 971.5 | 1884.7 | 9 | 14.2 | 52.4 | 3.38 | 1.88
PLT-11 | 11/E1 | 971.5 | 1884.7 | 9 | 14.2 | 45.7 | 4.33 | 1.87
PLT-11 | 11/E1 | 971.5 | 1884.7 | 9 | 14.2 | 40.9 | 5.3 | 1.87
PLT-11 | 11/E1 | 971.5 | 1884.7 | 9 | 14.2 | 38.1 | 6.1 | 1.88

## Collected Data
Well Name | Sample Count | Depth | Permeability | [6 empty] | Porosity | [6 empty] | Grain Density
|  | m | mD | [6 empty] | % | [6 empty] | g/cc
|  |  | Mean | Standard Deviation | Min | 25% | 50% | 75% | Max | Mean | Standard Deviation | Min | 25% | 50% | 75% | Max | Mean | Standard Deviation | Min | 25% | 50% | 75% | Max